## Rekenblad
Versie 1.1
2026-06-01
Weerstandsberekening en inregelstanden ventielen
| Toevoer |  | Systeemdiameter: | Ø90mm
|  |  | Type verdeler: | Kleine verdeler 4xØ90mm
|  | Locatie ventiel | Debiet [m3/h] | Slanglengte [m] | Aantal slangen | Leiding naar: | Geschikte ventielcollector | Drukverlies verdeler [Pa] | Drukverlies slang [Pa] | Drukverlies collector [Pa] | Drukverlies totaal [Pa] | Weg te regelen drukverschil t.o.v. Stand 1 [Pa] | Drukverlies Stand 1 [Pa] | In te stellen drukverschil [Pa] | Voorspelde ventielstand
[6 empty] | 0 | 0 | 0 | 0 | 0 | 0 | 0 | 0 | 0 | 0
[6 empty] | 0 | 0 | 0 | 0 | 0 | 0 | 0 | 0 | 0 | 0
[6 empty] | 0 | 0 | 0 | 0 | 0 | 0 | 0 | 0 | 0 | 0
[6 empty] | 0 | 0 | 0 | 0 | 0 | 0 | 0 | 0 | 0 | 0
[6 empty] | 0 | 0 | 0 | 0 | 0 | 0 | 0 | 0 | 0 | 0
[6 empty] | 0 | 0 | 0 | 0 | 0 | 0 | 0 | 0 | 0 | 0
[6 empty] | 0 | 0 | 0 | 0 | 0 | 0 | 0 | 0 | 0 | 0
[6 empty] | 0 | 0 | 0 | 0 | 0 | 0 | 0 | 0 | 0 | 0
[6 empty] | 0 | 0 | 0 | 0 | 0 | 0 | 0 | 0 | 0 | 0
[6 empty] | 0 | 0 | 0 | 0 | 0 | 0 | 0 | 0 | 0 | 0
[6 empty] | 0 | 0 | 0 | 0 | 0 | 0 | 0 | 0 | 0 | 0
[6 empty] | 0 | 0 | 0 | 0 | 0 | 0 | 0 | 0 | 0 | 0
[6 empty] | 0 | 0 | 0 | 0 | 0 | 0 | 0 | 0 | 0 | 0
[6 empty] | 0 | 0 | 0 | 0 | 0 | 0 | 0 | 0 | 0 | 0
[6 empty] | 0 | 0 | 0 | 0 | 0 | 0 | 0 | 0 | 0 | 0
[6 empty] | 0 | 0 | 0 | 0 | 0 | 0 | 0 | 0 | 0 | 0
[6 empty] | 0 | 0 | 0 | 0 | 0 | 0 | 0 | 0 | 0 | 0
[6 empty] | 0 | 0 | 0 | 0 | 0 | 0 | 0 | 0 | 0 | 0
| Totaal: | 0 ventielen | 0 m³/h | 0 meter slang | 0 aansluitingen | Totaal drukverlies [Pa]: | [8 empty] | 0
| Afvoer |  | Systeemdiameter: | Ø90mm
|  |  | Type verdeler: | Kleine verdeler 4xØ90mm
|  | Locatie ventiel | Debiet [m3/h] | Slanglengte [m] | Aantal slangen | Leiding naar: | Geschikte ventielcollector | Drukverlies verdeler [Pa] | Drukverlies slang [Pa] | Drukverlies collector [Pa] | Drukverlies totaal [Pa] | Weg te regelen drukverschil t.o.v. Stand 1 [Pa] | Drukverlies Stand 1 [Pa] | In te stellen drukverschil [Pa] | Voorspelde ventielstand
[6 empty] | 0 | 0 | 0 | 0 | 0 | 0 | 0 | 0 | 0 | 0
[6 empty] | 0 | 0 | 0 | 0 | 0 | 0 | 0 | 0 | 0 | 0
[6 empty] | 0 | 0 | 0 | 0 | 0 | 0 | 0 | 0 | 0 | 0
[6 empty] | 0 | 0 | 0 | 0 | 0 | 0 | 0 | 0 | 0 | 0
[6 empty] | 0 | 0 | 0 | 0 | 0 | 0 | 0 | 0 | 0 | 0
[6 empty] | 0 | 0 | 0 | 0 | 0 | 0 | 0 | 0 | 0 | 0
[6 empty] | 0 | 0 | 0 | 0 | 0 | 0 | 0 | 0 | 0 | 0
[6 empty] | 0 | 0 | 0 | 0 | 0 | 0 | 0 | 0 | 0 | 0
[6 empty] | 0 | 0 | 0 | 0 | 0 | 0 | 0 | 0 | 0 | 0
[6 empty] | 0 | 0 | 0 | 0 | 0 | 0 | 0 | 0 | 0 | 0
[6 empty] | 0 | 0 | 0 | 0 | 0 | 0 | 0 | 0 | 0 | 0
[6 empty] | 0 | 0 | 0 | 0 | 0 | 0 | 0 | 0 | 0 | 0
[6 empty] | 0 | 0 | 0 | 0 | 0 | 0 | 0 | 0 | 0 | 0
[6 empty] | 0 | 0 | 0 | 0 | 0 | 0 | 0 | 0 | 0 | 0
[6 empty] | 0 | 0 | 0 | 0 | 0 | 0 | 0 | 0 | 0 | 0
[6 empty] | 0 | 0 | 0 | 0 | 0 | 0 | 0 | 0 | 0 | 0
[6 empty] | 0 | 0 | 0 | 0 | 0 | 0 | 0 | 0 | 0 | 0
[6 empty] | 0 | 0 | 0 | 0 | 0 | 0 | 0 | 0 | 0 | 0
| Totaal: | 0 ventielen | 0 m³/h | 0 meter slang | 0 aansluitingen | Totaal drukverlies [Pa]: | [8 empty] | 0
Note on D12: Let op! Tussen 25 m3/h en 50 m3/h
Note on E12: Let op! Tussen 4 meter en 16 meter
Note on D38: Let op! Tussen 25 m3/h en 75 m3/h
Note on E38: Let op! Tussen 4 meter en 16 meter

## Handleiding
Weerstandsberekening en inregelstanden ventielen
Stap 1: Systeemdiameter kiezen
Stap 2: Gegevens invullen
Stap 3: Ventielstanden voorspellen

## Drukverlieswaardes onderdelen (hidden)
| Drukverliesdata | Persend |  | Zuigend |  |  | Persend |  | Zuigend
| Artikel | C [dm3/h] | n | C [dm3/h] | n |  | C [m3/h] | n | C [m3/h] | n
Grote verdeler | Grote verdeler 18xØ63mm | 3.5056 | 1.7778 | 3.4616 | 1.766 |  | 12.6201 | 1.7778 | 12.4619 | 1.766
| Grote verdeler 18xØ69mm | 25.9655 | 2.0205 | 0.56124 | 1.9756 |  | 93.4757 | 2.0205 | 78.3857 | 1.9756
| Grote verdeler 12xØ75mm | 27.5755 | 2.0365 | 4.9847 | 1.9751 |  | 99.2718 | 2.0365 | 17.945 | 1.9751
| Grote verdeler 12xØ90mm | 8.2235 | 1.9663 | 5.0917 | 1.9396 |  | 29.6045 | 1.9663 | 18.3302 | 1.9396
| Grote verdeler 6xØ90mm | 15.586 | 2.0297 | 4.6088 | 1.9068 |  | 56.1096 | 2.0297 | 16.5917 | 1.9068
Kleine verdeler | Kleine verdeler 12xØ63mm | 22.9191 | 1.9526 | 26.2411 | 2.0462 |  | 82.5089 | 1.9526 | 94.4678 | 2.0462
| Kleine verdeler 12xØ69mm | 25.3338 | 2.0497 | 26.5634 | 2.069 |  | 91.2016 | 2.0497 | 95.6281 | 2.069
| Kleine verdeler 8xØ75mm | 19.6898 | 1.9369 | 24.2004 | 2.0068 |  | 70.8833 | 1.9369 | 87.1213 | 2.0068
| Kleine verdeler 8xØ90mm | 27.1461 | 1.9815 | 20.0652 | 1.9212 |  | 97.726 | 1.9815 | 72.2347 | 1.9212
| Kleine verdeler 4xØ90mm | 15.586 | 2.01 | 23.9724 | 2.0885 |  | 56.1096 | 2.01 | 86.3006 | 2.0885
Ventielcollector | Ventielcollector 3xØ63mm | 11.5282 | 2.1618 | 5.6925 | 1.9626 |  | 41.5015 | 2.1618 | 20.493 | 1.9626 |  |  |  | WW | Inregeladvies
| Ventielcollector 3xØ69mm | 14.5914 | 1.8553 | 9.0136 | 2.0318 |  | 52.5291 | 1.8553 | 32.4491 | 2.0318
| Ventielcollector 2xØ75mm | 26.9185 | 2.7885 | 5.8945 | 1.9746 |  | 96.9066 | 2.7885 | 21.2202 | 1.9746
| Ventielcollector 1xØ90mm | 8.9715 | 2.1082 | 3.8525 | 1.9448 |  | 32.2974 | 2.1082 | 13.869 | 1.9448
| Ventielcollector 2xØ90mm | 10.3899 | 1.9892 | 7.3091 | 1.9434 |  | 37.4036 | 1.9892 | 26.3128 | 1.9434
Slang | Ø63mm | 3.5056 | 1.7778 | 3.4616 | 1.766 |  | 12.6201 | 1.7778 | 12.4619 | 1.766
| Ø69mm | 4.8882 | 1.995 | 4.8882 | 1.995 |  | 17.5977 | 1.995 | 17.5977 | 1.995
| Ø75mm | 5.4206 | 1.8399 | 5.4206 | 1.8399 |  | 19.5143 | 1.8399 | 19.5143 | 1.8399
| Ø90mm | 9.1547 | 1.8903 | 9.2487 | 1.9122 |  | 32.9569 | 1.8903 | 33.2952 | 1.9122
Uitgangspunten: | Alle aansluitingen met slang
Tuit Ø180mm
Formules: | Flowrate qv = C.∆p(1/n)
Pressure difference ∆p = (qv/C)n
|  | Verdelers |  |  |  |  | Collectoren
Toevoer | Systeem | Ø63mm | Ø69mm | Ø75mm | Ø90mm |  | Ø63mm | Ø69mm | Ø75mm | Ø90mm
| Ø63mm | Grote verdeler 18xØ63mm | Grote verdeler 18xØ69mm | Grote verdeler 12xØ75mm | Grote verdeler 12xØ90mm |  | Ventielcollector 3xØ63mm | Ventielcollector 3xØ69mm | Ventielcollector 2xØ75mm | Ventielcollector 1xØ90mm
| Ø69mm | Kleine verdeler 12xØ63mm | Kleine verdeler 12xØ69mm | Kleine verdeler 8xØ75mm | Grote verdeler 6xØ90mm |  |  |  |  | Ventielcollector 2xØ90mm
| Ø75mm |  |  |  | Kleine verdeler 8xØ90mm
| Ø90mm |  |  |  | Kleine verdeler 4xØ90mm
Data ventiel
| Toevoer |  | Stand 1 | Stand 2 | Stand 3 | Stand 4 | Stand 5 | Stand 6 | Stand 7 | Stand 8 | Stand 9 | Stand 10 | Stand 11 | Stand 12 | Stand 13 | Stand 14 | Stand 15 | Stand 16 | Stand 17 | Stand 18 | Stand 19 | Stand 20 | Stand 21 | Stand 22 | Stand 23 | Stand 24 | Stand 25 | Stand 26
|  | C [m3/h] | 22.6552 | 22.3504 | 21.7856 | 21.2637 | 20.6051 | 19.956 | 19.3219 | 18.3063 | 17.5267 | 16.873 | 16.0101 | 15.7646 | 14.7461 | 14.2292 | 13.5457 | 12.5503 | 11.8003 | 10.7359 | 9.7675 | 9.2806 | 7.9858 | 7.0894 | 6.5072 | 5.7208 | 4.769 | 3.7371
|  | n | 1.9929 | 1.985 | 1.9848 | 1.9863 | 1.9892 | 1.9915 | 1.9936 | 1.9753 | 1.9639 | 1.9586 | 1.9542 | 1.9807 | 1.9502 | 1.9661 | 1.9711 | 1.9564 | 1.9631 | 1.9457 | 1.936 | 1.962 | 1.9166 | 1.9011 | 1.9257 | 1.9309 | 1.9131 | 1.8626
Debiet [m3/h]
|  | 1 | 0.0019922 | 0.0020974 | 0.0022082 | 0.0023061 | 0.0024333 | 0.0025759 | 0.0027299 | 0.0032058 | 0.0036097 | 0.0039482 | 0.0044291 | 0.0042432 | 0.0052581 | 0.005404 | 0.0058757 | 0.0070895 | 0.0078671 | 0.0098705 | 0.012127 | 0.012636 | 0.018648 | 0.024148 | 0.027142 | 0.03447 | 0.050366 | 0.085824
|  | 2 | 0.0079294 | 0.0083027 | 0.0087399 | 0.0091375 | 0.009661 | 0.010243 | 0.010871 | 0.012606 | 0.014082 | 0.015346 | 0.017163 | 0.016748 | 0.020319 | 0.021114 | 0.023037 | 0.027513 | 0.030673 | 0.038023 | 0.046404 | 0.049231 | 0.0704 | 0.090194 | 0.10312 | 0.13143 | 0.18968 | 0.31211
|  | 3 | 0.01779 | 0.018568 | 0.019544 | 0.020446 | 0.021642 | 0.022967 | 0.024397 | 0.028081 | 0.031225 | 0.033955 | 0.037908 | 0.037389 | 0.044804 | 0.046859 | 0.051231 | 0.06082 | 0.067988 | 0.083687 | 0.10174 | 0.10908 | 0.15313 | 0.19496 | 0.22513 | 0.28754 | 0.412 | 0.66418
|  | 4 | 0.031561 | 0.032867 | 0.034593 | 0.036205 | 0.038356 | 0.04073 | 0.043292 | 0.049569 | 0.054937 | 0.059649 | 0.06651 | 0.066103 | 0.078519 | 0.082497 | 0.090325 | 0.10678 | 0.11959 | 0.14647 | 0.17757 | 0.1918 | 0.26578 | 0.33688 | 0.39177 | 0.50112 | 0.71435 | 1.135
|  | 5 | 0.049236 | 0.051183 | 0.053868 | 0.056398 | 0.059788 | 0.06352 | 0.067547 | 0.077026 | 0.085151 | 0.092345 | 0.10287 | 0.10284 | 0.12133 | 0.12793 | 0.14023 | 0.16522 | 0.18532 | 0.2261 | 0.27351 | 0.29716 | 0.40763 | 0.51489 | 0.60207 | 0.77102 | 1.0947 | 1.7199
|  | 6 | 0.070808 | 0.073502 | 0.077355 | 0.081011 | 0.085926 | 0.091327 | 0.097153 | 0.11042 | 0.12181 | 0.13198 | 0.1469 | 0.14758 | 0.17314 | 0.18308 | 0.20087 | 0.23604 | 0.26508 | 0.32237 | 0.38929 | 0.42496 | 0.57812 | 0.7282 | 0.85532 | 1.0964 | 1.5516 | 2.4154
|  | 7 | 0.096272 | 0.099814 | 0.10504 | 0.11003 | 0.11676 | 0.12414 | 0.13211 | 0.14972 | 0.16488 | 0.17849 | 0.19854 | 0.20027 | 0.23386 | 0.2479 | 0.27219 | 0.31912 | 0.35875 | 0.43512 | 0.52467 | 0.57504 | 0.77683 | 0.97617 | 1.1509 | 1.4765 | 2.0838 | 3.2187
|  | 8 | 0.12562 | 0.13011 | 0.13692 | 0.14345 | 0.15228 | 0.16196 | 0.1724 | 0.19491 | 0.21432 | 0.23185 | 0.25774 | 0.26091 | 0.30342 | 0.32233 | 0.35414 | 0.41439 | 0.46626 | 0.56422 | 0.67946 | 0.74727 | 1.0034 | 1.2583 | 1.4884 | 1.9107 | 2.6903 | 4.1275
|  | 9 | 0.15886 | 0.16438 | 0.17298 | 0.18127 | 0.19249 | 0.20478 | 0.21803 | 0.24597 | 0.2701 | 0.29201 | 0.32444 | 0.32946 | 0.38178 | 0.40632 | 0.44669 | 0.52177 | 0.58755 | 0.70953 | 0.85348 | 0.94154 | 1.2575 | 1.5741 | 1.8674 | 2.3987 | 3.3702 | 5.14
|  | 10 | 0.19597 | 0.20261 | 0.21321 | 0.22346 | 0.23737 | 0.25259 | 0.26899 | 0.30288 | 0.33219 | 0.35894 | 0.39862 | 0.40592 | 0.46886 | 0.49984 | 0.5498 | 0.64121 | 0.72256 | 0.87096 | 1.0466 | 1.1578 | 1.5389 | 1.9232 | 2.2874 | 2.9398 | 4.1228 | 6.2545
|  | 11 | 0.23697 | 0.24481 | 0.25761 | 0.27004 | 0.28693 | 0.30538 | 0.32528 | 0.36563 | 0.40058 | 0.4326 | 0.48024 | 0.49026 | 0.56464 | 0.60286 | 0.66343 | 0.77264 | 0.87122 | 1.0484 | 1.2587 | 1.3958 | 1.8473 | 2.3052 | 2.7482 | 3.5338 | 4.9474 | 7.4695
|  | 12 | 0.28184 | 0.29097 | 0.30617 | 0.32099 | 0.34115 | 0.36316 | 0.38689 | 0.43419 | 0.47522 | 0.51298 | 0.56925 | 0.58247 | 0.66906 | 0.71534 | 0.78755 | 0.91602 | 1.0335 | 1.2418 | 1.4896 | 1.6556 | 2.1826 | 2.7199 | 3.2495 | 4.1803 | 5.8434 | 8.7836
|  | 13 | 0.33058 | 0.34107 | 0.35889 | 0.3763 | 0.40003 | 0.42592 | 0.45383 | 0.50857 | 0.55612 | 0.60005 | 0.66563 | 0.68255 | 0.7821 | 0.83726 | 0.92215 | 1.0713 | 1.2093 | 1.4511 | 1.7393 | 1.9372 | 2.5444 | 3.1669 | 3.7911 | 4.879 | 6.8103 | 10.1958
|  | 14 | 0.38319 | 0.39512 | 0.41576 | 0.43598 | 0.46357 | 0.49365 | 0.52608 | 0.58875 | 0.64324 | 0.69379 | 0.76937 | 0.79046 | 0.90371 | 0.96858 | 1.0672 | 1.2385 | 1.3987 | 1.6762 | 2.0077 | 2.2404 | 2.9328 | 3.6461 | 4.3726 | 5.6296 | 7.8476 | 11.7049
|  | 15 | 0.43967 | 0.45312 | 0.47677 | 0.50001 | 0.53176 | 0.56636 | 0.60365 | 0.67471 | 0.73658 | 0.79417 | 0.88042 | 0.90621 | 1.0339 | 1.1093 | 1.2227 | 1.4174 | 1.6016 | 1.917 | 2.2946 | 2.5651 | 3.3474 | 4.1571 | 4.9939 | 6.4318 | 8.9549 | 13.3099
|  | 16 | 0.50001 | 0.51505 | 0.54193 | 0.5684 | 0.60461 | 0.64404 | 0.68654 | 0.76645 | 0.83612 | 0.90117 | 0.99877 | 1.0298 | 1.1725 | 1.2594 | 1.3885 | 1.6082 | 1.8179 | 2.1734 | 2.6 | 2.9114 | 3.7881 | 4.6997 | 5.6548 | 7.2854 | 10.1317 | 15.01
|  | 17 | 0.56423 | 0.58091 | 0.61122 | 0.64114 | 0.6821 | 0.72668 | 0.77474 | 0.86395 | 0.94184 | 1.0148 | 1.1244 | 1.1612 | 1.3197 | 1.4188 | 1.5648 | 1.8107 | 2.0477 | 2.4455 | 2.9238 | 3.2791 | 4.2549 | 5.2739 | 6.355 | 8.1901 | 11.3776 | 16.8044
|  | 18 | 0.6323 | 0.65071 | 0.68465 | 0.71822 | 0.76424 | 0.81429 | 0.86824 | 0.96722 | 1.0537 | 1.135 | 1.2573 | 1.3004 | 1.4753 | 1.5876 | 1.7514 | 2.0249 | 2.2908 | 2.7332 | 3.2659 | 3.6682 | 4.7475 | 5.8792 | 7.0945 | 9.1458 | 12.6922 | 18.6921
|  | 19 | 0.70424 | 0.72443 | 0.7622 | 0.79965 | 0.85101 | 0.90686 | 0.96706 | 1.0762 | 1.1718 | 1.2618 | 1.3974 | 1.4474 | 1.6394 | 1.7656 | 1.9483 | 2.2508 | 2.5473 | 3.0364 | 3.6263 | 4.0788 | 5.2658 | 6.5157 | 7.8729 | 10.1522 | 14.0753 | 20.6725
|  | 20 | 0.78003 | 0.80207 | 0.84389 | 0.88542 | 0.94243 | 1.0044 | 1.0712 | 1.191 | 1.296 | 1.3951 | 1.5447 | 1.6021 | 1.8118 | 1.953 | 2.1556 | 2.4884 | 2.8172 | 3.3551 | 4.0049 | 4.5106 | 5.8098 | 7.1831 | 8.6903 | 11.2092 | 15.5266 | 22.745
|  | 21 | 0.85969 | 0.88364 | 0.9297 | 0.97552 | 1.0385 | 1.1069 | 1.1806 | 1.3115 | 1.4263 | 1.535 | 1.6993 | 1.7647 | 1.9927 | 2.1496 | 2.3732 | 2.7377 | 3.1003 | 3.6892 | 4.4016 | 4.9637 | 6.3793 | 7.8813 | 9.5464 | 12.3165 | 17.0456 | 24.9087
|  | 22 | 0.9432 | 0.96912 | 1.0196 | 1.07 | 1.1392 | 1.2143 | 1.2953 | 1.4377 | 1.5627 | 1.6815 | 1.861 | 1.935 | 2.1819 | 2.3555 | 2.6012 | 2.9985 | 3.3968 | 4.0387 | 4.8164 | 5.4381 | 6.9742 | 8.61 | 10.4411 | 13.474 | 18.6321 | 27.1633
|  | 23 | 1.0306 | 1.0585 | 1.1137 | 1.1687 | 1.2445 | 1.3267 | 1.4154 | 1.5697 | 1.7053 | 1.8344 | 2.0299 | 2.1131 | 2.3795 | 2.5706 | 2.8394 | 3.271 | 3.7065 | 4.4035 | 5.2493 | 5.9337 | 7.5944 | 9.3693 | 11.3742 | 14.6816 | 20.2859 | 29.508
|  | 24 | 1.1218 | 1.1518 | 1.2118 | 1.2718 | 1.3544 | 1.4441 | 1.5407 | 1.7073 | 1.8539 | 1.9939 | 2.2059 | 2.299 | 2.5855 | 2.7949 | 3.0878 | 3.555 | 4.0295 | 4.7837 | 5.7001 | 6.4504 | 8.2398 | 10.1589 | 12.3457 | 15.9391 | 22.0066 | 31.9423
|  | 25 | 1.2169 | 1.2491 | 1.3141 | 1.3792 | 1.469 | 1.5664 | 1.6713 | 1.8507 | 2.0087 | 2.1599 | 2.3891 | 2.4926 | 2.7997 | 3.0285 | 3.3466 | 3.8505 | 4.3657 | 5.1791 | 6.1689 | 6.9883 | 8.9104 | 10.9787 | 13.3553 | 17.2463 | 23.7941 | 34.4658
|  | 26 | 1.3158 | 1.3502 | 1.4205 | 1.491 | 1.5882 | 1.6936 | 1.8073 | 1.9998 | 2.1695 | 2.3323 | 2.5794 | 2.694 | 3.0223 | 3.2713 | 3.6156 | 4.1576 | 4.7151 | 5.5898 | 6.6556 | 7.5473 | 9.606 | 11.8286 | 14.4031 | 18.6031 | 25.6481 | 37.0778
|  | 27 | 1.4186 | 1.4552 | 1.531 | 1.6071 | 1.712 | 1.8258 | 1.9485 | 2.1546 | 2.3365 | 2.5113 | 2.7769 | 2.9031 | 3.2531 | 3.5232 | 3.8948 | 4.4762 | 5.0777 | 6.0157 | 7.1601 | 8.1273 | 10.3266 | 12.7085 | 15.4888 | 20.0093 | 27.5683 | 39.778
|  | 28 | 1.5252 | 1.5641 | 1.6456 | 1.7274 | 1.8405 | 1.963 | 2.095 | 2.3151 | 2.5094 | 2.6967 | 2.9814 | 3.1199 | 3.4922 | 3.7844 | 4.1842 | 4.8063 | 5.4534 | 6.4568 | 7.6824 | 8.7284 | 11.0721 | 13.6182 | 16.6124 | 21.4649 | 29.5546 | 42.5658
|  | 29 | 1.6357 | 1.677 | 1.7643 | 1.8522 | 1.9735 | 2.1051 | 2.2468 | 2.4812 | 2.6885 | 2.8885 | 3.193 | 3.3445 | 3.7396 | 4.0547 | 4.4839 | 5.1478 | 5.8423 | 6.9131 | 8.2225 | 9.3506 | 11.8423 | 14.5577 | 17.7738 | 22.9697 | 31.6068 | 45.4408
|  | 30 | 1.75 | 1.7937 | 1.8871 | 1.9812 | 2.1112 | 2.2521 | 2.4039 | 2.6531 | 2.8736 | 3.0868 | 3.4117 | 3.5768 | 3.9952 | 4.3342 | 4.7938 | 5.5008 | 6.2444 | 7.3844 | 8.7802 | 9.9937 | 12.6373 | 15.5269 | 18.9729 | 24.5236 | 33.7246 | 48.4027
|  | 31 | 1.8682 | 1.9144 | 2.014 | 2.1145 | 2.2535 | 2.4041 | 2.5663 | 2.8306 | 3.0647 | 3.2916 | 3.6375 | 3.8168 | 4.259 | 4.6228 | 5.1138 | 5.8653 | 6.6595 | 7.8709 | 9.3557 | 10.6577 | 13.457 | 16.5256 | 20.2095 | 26.1265 | 35.9079 | 51.451
|  | 32 | 1.9902 | 2.0389 | 2.145 | 2.2521 | 2.4004 | 2.561 | 2.734 | 3.0138 | 3.2619 | 3.5028 | 3.8704 | 4.0645 | 4.531 | 4.9206 | 5.4441 | 6.2411 | 7.0878 | 8.3724 | 9.9488 | 11.3427 | 14.3013 | 17.5538 | 21.4837 | 27.7782 | 38.1564 | 54.5853
|  | 33 | 2.1161 | 2.1673 | 2.28 | 2.3941 | 2.552 | 2.7228 | 2.9069 | 3.2027 | 3.4651 | 3.7204 | 4.1102 | 4.32 | 4.8113 | 5.2275 | 5.7845 | 6.6284 | 7.5291 | 8.889 | 10.5595 | 12.0486 | 15.1701 | 18.6113 | 22.7952 | 29.4787 | 40.47 | 57.8052
|  | 34 | 2.2458 | 2.2996 | 2.4192 | 2.5403 | 2.7081 | 2.8896 | 3.0852 | 3.3972 | 3.6743 | 3.9444 | 4.3572 | 4.5831 | 5.0997 | 5.5435 | 6.1351 | 7.0271 | 7.9836 | 9.4206 | 11.1878 | 12.7754 | 16.0634 | 19.6982 | 24.144 | 31.2279 | 42.8485 | 61.1104
|  | 35 | 2.3793 | 2.4358 | 2.5625 | 2.6909 | 2.8689 | 3.0613 | 3.2687 | 3.5974 | 3.8896 | 4.1748 | 4.6111 | 4.854 | 5.3963 | 5.8686 | 6.4959 | 7.4371 | 8.451 | 9.9672 | 11.8336 | 13.523 | 16.9811 | 20.8142 | 25.5301 | 33.0256 | 45.2918 | 64.5006
|  | 36 | 2.5167 | 2.5759 | 2.7098 | 2.8458 | 3.0342 | 3.238 | 3.4576 | 3.8033 | 4.1108 | 4.4116 | 4.8721 | 5.1325 | 5.7011 | 6.2028 | 6.8668 | 7.8585 | 8.9315 | 10.5287 | 12.4969 | 14.2915 | 17.9231 | 21.9593 | 26.9533 | 34.8718 | 47.7997 | 67.9753
|  | 37 | 2.658 | 2.7199 | 2.8613 | 3.0049 | 3.2042 | 3.4196 | 3.6517 | 4.0148 | 4.3381 | 4.6548 | 5.1401 | 5.4188 | 6.014 | 6.5461 | 7.2479 | 8.2912 | 9.4251 | 11.1052 | 13.1777 | 15.0808 | 18.8894 | 23.1335 | 28.4137 | 36.7663 | 50.3719 | 71.5343
|  | 38 | 2.8031 | 2.8677 | 3.0168 | 3.1684 | 3.3787 | 3.6061 | 3.8511 | 4.232 | 4.5713 | 4.9044 | 5.4151 | 5.7127 | 6.335 | 6.8985 | 7.6391 | 8.7353 | 9.9316 | 11.6967 | 13.876 | 15.8909 | 19.88 | 24.3366 | 29.911 | 38.7091 | 53.0085 | 75.1773
|  | 39 | 2.952 | 3.0195 | 3.1764 | 3.3362 | 3.5579 | 3.7976 | 4.0558 | 4.4548 | 4.8106 | 5.1604 | 5.6971 | 6.0143 | 6.6642 | 7.2599 | 8.0404 | 9.1906 | 10.4512 | 12.303 | 14.5917 | 16.7217 | 20.8948 | 25.5685 | 31.4452 | 40.7001 | 55.7092 | 78.9039
|  | 40 | 3.1047 | 3.1751 | 3.3401 | 3.5082 | 3.7417 | 3.9939 | 4.2657 | 4.6833 | 5.0558 | 5.4228 | 5.986 | 6.3236 | 7.0015 | 7.6305 | 8.4518 | 9.6573 | 10.9838 | 12.9242 | 15.3247 | 17.5733 | 21.9337 | 26.8293 | 33.0163 | 42.7392 | 58.4738 | 82.7139
|  | 41 | 3.2613 | 3.3346 | 3.5079 | 3.6846 | 3.9301 | 4.1953 | 4.481 | 4.9174 | 5.307 | 5.6915 | 6.282 | 6.6406 | 7.3469 | 8.0101 | 8.8734 | 10.1353 | 11.5293 | 13.5603 | 16.0751 | 18.4457 | 22.9966 | 28.1188 | 34.6241 | 44.8263 | 61.3023 | 86.6069
|  | 42 | 3.4218 | 3.498 | 3.6798 | 3.8653 | 4.123 | 4.4015 | 4.7015 | 5.1571 | 5.5642 | 5.9665 | 6.5849 | 6.9652 | 7.7005 | 8.3987 | 9.305 | 10.6246 | 12.0878 | 14.2112 | 16.8428 | 19.3387 | 24.0837 | 29.437 | 36.2687 | 46.9613 | 64.1945 | 90.5827
|  | 43 | 3.5861 | 3.6652 | 3.8557 | 4.0502 | 4.3206 | 4.6127 | 4.9273 | 5.4024 | 5.8274 | 6.2479 | 6.8947 | 7.2976 | 8.0621 | 8.7964 | 9.7468 | 11.1251 | 12.6592 | 14.877 | 17.6279 | 20.2524 | 25.1946 | 30.7837 | 37.9499 | 49.1442 | 67.1502 | 94.641
|  | 44 | 3.7542 | 3.8364 | 4.0357 | 4.2394 | 4.5228 | 4.8287 | 5.1584 | 5.6534 | 6.0965 | 6.5357 | 7.2116 | 7.6376 | 8.4317 | 9.2031 | 10.1986 | 11.6369 | 13.2436 | 15.5575 | 18.4302 | 21.1868 | 26.3296 | 32.159 | 39.6678 | 51.3749 | 70.1694 | 98.7815
|  | 45 | 3.9261 | 4.0114 | 4.2198 | 4.433 | 4.7296 | 5.0498 | 5.3947 | 5.9101 | 6.3716 | 6.8298 | 7.5353 | 7.9852 | 8.8095 | 9.6189 | 10.6605 | 12.1599 | 13.841 | 16.2529 | 19.2497 | 22.1419 | 27.4884 | 33.5627 | 41.4221 | 53.6532 | 73.2519 | 103.004
|  | 46 | 4.1019 | 4.1903 | 4.4079 | 4.6308 | 4.9409 | 5.2757 | 5.6364 | 6.1723 | 6.6527 | 7.1302 | 7.866 | 8.3405 | 9.1953 | 10.0436 | 11.1325 | 12.6942 | 14.4512 | 16.963 | 20.0865 | 23.1176 | 28.6711 | 34.9949 | 43.2129 | 55.9792 | 76.3976 | 107.3082
|  | 47 | 4.2816 | 4.373 | 4.6001 | 4.8329 | 5.1569 | 5.5066 | 5.8833 | 6.4402 | 6.9397 | 7.437 | 8.2037 | 8.7035 | 9.5892 | 10.4774 | 11.6146 | 13.2397 | 15.0744 | 17.6878 | 20.9405 | 24.1139 | 29.8775 | 36.4553 | 45.0401 | 58.3527 | 79.6063 | 111.6939
|  | 48 | 4.465 | 4.5597 | 4.7964 | 5.0393 | 5.3775 | 5.7424 | 6.1355 | 6.7136 | 7.2327 | 7.7501 | 8.5483 | 9.0741 | 9.9911 | 10.9202 | 12.1067 | 13.7964 | 15.7104 | 18.4274 | 21.8117 | 25.1308 | 31.1078 | 37.9441 | 46.9037 | 60.7737 | 82.878 | 116.1609
|  | 49 | 4.6523 | 4.7501 | 4.9968 | 5.25 | 5.6026 | 5.9831 | 6.3929 | 6.9927 | 7.5316 | 8.0695 | 8.8997 | 9.4524 | 10.401 | 11.372 | 12.6089 | 14.3643 | 16.3594 | 19.1817 | 22.7 | 26.1684 | 32.3617 | 39.461 | 48.8035 | 63.2422 | 86.2125 | 120.7088
|  | 50 | 4.8434 | 4.9445 | 5.2012 | 5.4649 | 5.8323 | 6.2287 | 6.6557 | 7.2774 | 7.8364 | 8.3952 | 9.2582 | 9.8383 | 10.819 | 11.8328 | 13.1212 | 14.9434 | 17.0212 | 19.9507 | 23.6055 | 27.2264 | 33.6394 | 41.0061 | 50.7396 | 65.7579 | 89.6098 | 125.3375
|  | 51 | 5.0384 | 5.1427 | 5.4097 | 5.6842 | 6.0667 | 6.4792 | 6.9237 | 7.5677 | 8.1472 | 8.7272 | 9.6235 | 10.2319 | 11.245 | 12.3026 | 13.6435 | 15.5337 | 17.6959 | 20.7344 | 24.5281 | 28.3051 | 34.9406 | 42.5793 | 52.7119 | 68.321 | 93.0696 | 130.0468
|  | 52 | 5.2372 | 5.3448 | 5.6223 | 5.9077 | 6.3056 | 6.7347 | 7.197 | 7.8637 | 8.4638 | 9.0655 | 9.9957 | 10.6331 | 11.679 | 12.7814 | 14.1758 | 16.1352 | 18.3835 | 21.5328 | 25.4677 | 29.4043 | 36.2655 | 44.1806 | 54.7203 | 70.9312 | 96.592 | 134.8364
|  | 53 | 5.4398 | 5.5508 | 5.8389 | 6.1355 | 6.5491 | 6.9951 | 7.4755 | 8.1652 | 8.7865 | 9.4101 | 10.3748 | 11.0419 | 12.121 | 13.2691 | 14.7182 | 16.7478 | 19.0839 | 22.3458 | 26.4245 | 30.524 | 37.6139 | 45.8098 | 56.7647 | 73.5886 | 100.1767 | 139.7061
|  | 54 | 5.6463 | 5.7606 | 6.0596 | 6.3676 | 6.7972 | 7.2604 | 7.7593 | 8.4723 | 9.115 | 9.761 | 10.7608 | 11.4584 | 12.5711 | 13.7658 | 15.2706 | 17.3716 | 19.7972 | 23.1734 | 27.3982 | 31.6642 | 38.9859 | 47.467 | 58.8452 | 76.2931 | 103.8238 | 144.6557
|  | 55 | 5.8566 | 5.9743 | 6.2844 | 6.6039 | 7.0499 | 7.5306 | 8.0484 | 8.785 | 9.4495 | 10.1182 | 11.1536 | 11.8825 | 13.0291 | 14.2715 | 15.833 | 18.0065 | 20.5233 | 24.0157 | 28.389 | 32.8249 | 40.3813 | 49.152 | 60.9617 | 79.0447 | 107.533 | 149.6851
|  | 56 | 6.0707 | 6.1919 | 6.5132 | 6.8446 | 7.3072 | 7.8057 | 8.3428 | 9.1033 | 9.7899 | 10.4816 | 11.5534 | 12.3143 | 13.495 | 14.7862 | 16.4055 | 18.6526 | 21.2622 | 24.8726 | 29.3969 | 34.0061 | 41.8002 | 50.8649 | 63.1141 | 81.8431 | 111.3043 | 154.7939
|  | 57 | 6.2887 | 6.4133 | 6.7461 | 7.0895 | 7.569 | 8.0858 | 8.6424 | 9.4272 | 10.1361 | 10.8514 | 11.96 | 12.7536 | 13.969 | 15.3098 | 16.9879 | 19.3098 | 22.014 | 25.744 | 30.4217 | 35.2077 | 43.2425 | 52.6056 | 65.3023 | 84.6885 | 115.1377 | 159.982
|  | 58 | 6.5105 | 6.6385 | 6.983 | 7.3387 | 7.8355 | 8.3707 | 8.9473 | 9.7567 | 10.4883 | 11.2274 | 12.3735 | 13.2006 | 14.4509 | 15.8424 | 17.5804 | 19.9781 | 22.7785 | 26.6301 | 31.4634 | 36.4298 | 44.7082 | 54.3741 | 67.5264 | 87.5808 | 119.0329 | 165.2493
|  | 59 | 6.7361 | 6.8677 | 7.224 | 7.5921 | 8.1065 | 8.6606 | 9.2575 | 10.0918 | 10.8464 | 11.6096 | 12.7938 | 13.6553 | 14.9408 | 16.3839 | 18.1829 | 20.6575 | 23.5559 | 27.5307 | 32.5221 | 37.6724 | 46.1972 | 56.1702 | 69.7863 | 90.5198 | 122.9899 | 170.5954
|  | 60 | 6.9655 | 7.1006 | 7.469 | 7.8499 | 8.3821 | 8.9554 | 9.573 | 10.4325 | 11.2104 | 11.9982 | 13.221 | 14.1175 | 15.4386 | 16.9343 | 18.7954 | 21.3481 | 24.346 | 28.4458 | 33.5978 | 38.9353 | 47.7095 | 57.9939 | 72.0819 | 93.5056 | 127.0086 | 176.0203
|  | 61 | 7.1988 | 7.3375 | 7.7181 | 8.1119 | 8.6623 | 9.2551 | 9.8937 | 10.7788 | 11.5803 | 12.393 | 13.655 | 14.5874 | 15.9444 | 17.4937 | 19.4178 | 22.0497 | 25.149 | 29.3755 | 34.6903 | 40.2187 | 49.2452 | 59.8453 | 74.4132 | 96.5381 | 131.089 | 181.5238
|  | 62 | 7.4359 | 7.5782 | 7.9713 | 8.3782 | 8.9471 | 9.5597 | 10.2196 | 11.1306 | 11.9561 | 12.794 | 14.0959 | 15.0648 | 16.4581 | 18.062 | 20.0503 | 22.7624 | 25.9647 | 30.3198 | 35.7998 | 41.5225 | 50.8041 | 61.7242 | 76.7802 | 99.6172 | 135.2309 | 187.1056
|  | 63 | 7.6768 | 7.8227 | 8.2285 | 8.6487 | 9.2364 | 9.8692 | 10.5509 | 11.488 | 12.3377 | 13.2013 | 14.5436 | 15.5499 | 16.9798 | 18.6392 | 20.6927 | 23.4862 | 26.7932 | 31.2785 | 36.9261 | 42.8467 | 52.3861 | 63.6306 | 79.1827 | 102.7429 | 139.4343 | 192.7656
|  | 64 | 7.9216 | 8.0711 | 8.4897 | 8.9235 | 9.5303 | 10.1837 | 10.8874 | 11.851 | 12.7253 | 13.6148 | 14.9982 | 16.0426 | 17.5094 | 19.2254 | 21.3452 | 24.2211 | 27.6344 | 32.2517 | 38.0693 | 44.1912 | 53.9914 | 65.5645 | 81.6209 | 105.9151 | 143.699 | 198.5037
|  | 65 | 8.1701 | 8.3234 | 8.7551 | 9.2026 | 9.8289 | 10.503 | 11.2292 | 12.2196 | 13.1187 | 14.0346 | 15.4596 | 16.5429 | 18.0469 | 19.8205 | 22.0076 | 24.967 | 28.4884 | 33.2395 | 39.2294 | 45.5562 | 55.6199 | 67.5258 | 84.0945 | 109.1338 | 148.025 | 204.3196
|  | 66 | 8.4225 | 8.5795 | 9.0244 | 9.486 | 10.1319 | 10.8272 | 11.5762 | 12.5937 | 13.518 | 14.4606 | 15.9278 | 17.0508 | 18.5923 | 20.4244 | 22.6799 | 25.724 | 29.3552 | 34.2417 | 40.4062 | 46.9414 | 57.2714 | 69.5145 | 86.6036 | 112.3989 | 152.4122 | 210.2133
|  | 67 | 8.6788 | 8.8395 | 9.2978 | 9.7736 | 10.4396 | 11.1564 | 11.9285 | 12.9734 | 13.9232 | 14.8929 | 16.4028 | 17.5664 | 19.1456 | 21.0373 | 23.3623 | 26.492 | 30.2347 | 35.2583 | 41.5999 | 48.347 | 58.9461 | 71.5305 | 89.1482 | 115.7104 | 156.8605 | 216.1844
|  | 68 | 8.9388 | 9.1033 | 9.5753 | 10.0655 | 10.7518 | 11.4905 | 12.2861 | 13.3587 | 14.3343 | 15.3314 | 16.8847 | 18.0895 | 19.7069 | 21.6591 | 24.0546 | 27.2711 | 31.1269 | 36.2894 | 42.8104 | 49.773 | 60.6438 | 73.5739 | 91.7282 | 119.0682 | 161.3698 | 222.2329
|  | 69 | 9.2027 | 9.3709 | 9.8568 | 10.3616 | 11.0687 | 11.8294 | 12.6489 | 13.7495 | 14.7512 | 15.7761 | 17.3733 | 18.6202 | 20.276 | 22.2898 | 24.7568 | 28.0612 | 32.0318 | 37.335 | 44.0376 | 51.2192 | 62.3646 | 75.6445 | 94.3435 | 122.4723 | 165.9401 | 228.3587
|  | 70 | 9.4704 | 9.6424 | 10.1423 | 10.6621 | 11.3901 | 12.1733 | 13.017 | 14.1459 | 15.174 | 16.227 | 17.8688 | 19.1585 | 20.853 | 22.9294 | 25.469 | 28.8624 | 32.9495 | 38.395 | 45.2816 | 52.6858 | 64.1084 | 77.7423 | 96.9942 | 125.9227 | 170.5713 | 234.5615
|  | 71 | 9.7419 | 9.9178 | 10.4319 | 10.9667 | 11.716 | 12.5221 | 13.3903 | 14.5479 | 15.6027 | 16.6841 | 18.371 | 19.7044 | 21.438 | 23.5779 | 26.1912 | 29.6745 | 33.8799 | 39.4694 | 46.5424 | 54.1726 | 65.8751 | 79.8673 | 99.6801 | 129.4192 | 175.2633 | 240.8412
|  | 72 | 10.0173 | 10.197 | 10.7256 | 11.2757 | 12.0466 | 12.8758 | 13.769 | 14.9554 | 16.0372 | 17.1475 | 18.8801 | 20.258 | 22.0308 | 24.2352 | 26.9233 | 30.4977 | 34.823 | 40.5582 | 47.8199 | 55.6798 | 67.6648 | 82.0194 | 102.4013 | 132.9619 | 180.016 | 247.1977
|  | 73 | 10.2965 | 10.48 | 11.0233 | 11.5889 | 12.3817 | 13.2344 | 14.1528 | 15.3685 | 16.4775 | 17.6171 | 19.3959 | 20.8191 | 22.6314 | 24.9014 | 27.6653 | 31.3319 | 35.7788 | 41.6614 | 49.1141 | 57.2072 | 69.4775 | 84.1986 | 105.1577 | 136.5507 | 184.8294 | 253.6308
|  | 74 | 10.5795 | 10.7669 | 11.325 | 11.9063 | 12.7213 | 13.5979 | 14.542 | 15.7871 | 16.9238 | 18.0928 | 19.9186 | 21.3877 | 23.24 | 25.5766 | 28.4173 | 32.1771 | 36.7472 | 42.779 | 50.425 | 58.7548 | 71.313 | 86.4049 | 107.9493 | 140.1856 | 189.7034 | 260.1403
|  | 75 | 10.8663 | 11.0577 | 11.6308 | 12.2281 | 13.0656 | 13.9663 | 14.9364 | 16.2113 | 17.3758 | 18.5748 | 20.448 | 21.964 | 23.8564 | 26.2605 | 29.1793 | 33.0333 | 37.7284 | 43.9109 | 51.7525 | 60.3227 | 73.1715 | 88.6383 | 110.776 | 143.8664 | 194.6378 | 266.7262
|  | 76 | 11.1569 | 11.3523 | 11.9406 | 12.554 | 13.4144 | 14.3396 | 15.336 | 16.6411 | 17.8337 | 19.063 | 20.9842 | 22.5479 | 24.4806 | 26.9534 | 29.9511 | 33.9004 | 38.7222 | 45.0573 | 53.0968 | 61.9109 | 75.0527 | 90.8986 | 113.6378 | 147.5932 | 199.6327 | 273.3883
|  | 77 | 11.4514 | 11.6507 | 12.2544 | 12.8843 | 13.7678 | 14.7178 | 15.7409 | 17.0764 | 18.2975 | 19.5574 | 21.5271 | 23.1393 | 25.1127 | 27.6551 | 30.7329 | 34.7786 | 39.7288 | 46.2179 | 54.4577 | 63.5193 | 76.9568 | 93.1859 | 116.5347 | 151.366 | 204.688 | 280.1264
|  | 78 | 11.7497 | 11.9529 | 12.5723 | 13.2188 | 14.1258 | 15.1009 | 16.1511 | 17.5172 | 18.7671 | 20.0579 | 22.0769 | 23.7383 | 25.7527 | 28.3657 | 31.5246 | 35.6677 | 40.748 | 47.3929 | 55.8353 | 65.1479 | 78.8838 | 95.5001 | 119.4667 | 155.1847 | 209.8036 | 286.9404
|  | 79 | 12.0518 | 12.2591 | 12.8943 | 13.5575 | 14.4883 | 15.4889 | 16.5665 | 17.9636 | 19.2426 | 20.5647 | 22.6334 | 24.3449 | 26.4005 | 29.0851 | 32.3262 | 36.5678 | 41.7798 | 48.5823 | 57.2295 | 66.7967 | 80.8334 | 97.8412 | 122.4336 | 159.0492 | 214.9794 | 293.8302
|  | 80 | 12.3578 | 12.569 | 13.2202 | 13.9005 | 14.8554 | 15.8818 | 16.9872 | 18.4156 | 19.7239 | 21.0776 | 23.1967 | 24.9591 | 27.0562 | 29.8134 | 33.1377 | 37.4789 | 42.8243 | 49.786 | 58.6403 | 68.4657 | 82.8059 | 100.2092 | 125.4355 | 162.9595 | 220.2154 | 300.7956
|  | 81 | 12.6675 | 12.8828 | 13.5503 | 14.2478 | 15.2271 | 16.2796 | 17.4132 | 18.873 | 20.211 | 21.5968 | 23.7667 | 25.5809 | 27.7197 | 30.5505 | 33.9592 | 38.4009 | 43.8815 | 51.004 | 60.0677 | 70.1549 | 84.8011 | 102.604 | 128.4724 | 166.9155 | 225.5115 | 307.8366
|  | 82 | 12.9811 | 13.2004 | 13.8843 | 14.5993 | 15.6033 | 16.6823 | 17.8444 | 19.3361 | 20.7039 | 22.1221 | 24.3435 | 26.2102 | 28.391 | 31.2965 | 34.7905 | 39.3338 | 44.9513 | 52.2363 | 61.5118 | 71.8643 | 86.8189 | 105.0256 | 131.5441 | 170.9173 | 230.8676 | 314.9529
|  | 83 | 13.2985 | 13.5219 | 14.2224 | 14.9551 | 15.9841 | 17.0899 | 18.2809 | 19.8046 | 21.2027 | 22.6536 | 24.927 | 26.8471 | 29.0701 | 32.0513 | 35.6318 | 40.2777 | 46.0337 | 53.4828 | 62.9723 | 73.5939 | 88.8595 | 107.4739 | 134.6508 | 174.9648 | 236.2837 | 322.1445
|  | 84 | 13.6197 | 13.8472 | 14.5645 | 15.3151 | 16.3695 | 17.5024 | 18.7226 | 20.2787 | 21.7073 | 23.1912 | 25.5173 | 27.4916 | 29.7571 | 32.815 | 36.483 | 41.2326 | 47.1288 | 54.7437 | 64.4495 | 75.3436 | 90.9227 | 109.949 | 137.7922 | 179.0579 | 241.7597 | 329.4112
|  | 85 | 13.9447 | 14.1763 | 14.9106 | 15.6794 | 16.7594 | 17.9198 | 19.1695 | 20.7584 | 22.2177 | 23.7351 | 26.1143 | 28.1436 | 30.4518 | 33.5875 | 37.344 | 42.1984 | 48.2365 | 56.0188 | 65.9432 | 77.1135 | 93.0086 | 112.4508 | 140.9685 | 183.1967 | 247.2956 | 336.7529
|  | 86 | 14.2736 | 14.5093 | 15.2608 | 16.0479 | 17.1539 | 18.3421 | 19.6218 | 21.2436 | 22.734 | 24.2851 | 26.7181 | 28.8033 | 31.1544 | 34.3688 | 38.215 | 43.1751 | 49.3568 | 57.3083 | 67.4535 | 78.9035 | 95.117 | 114.9792 | 144.1796 | 187.381 | 252.8912 | 344.1695
|  | 87 | 14.6062 | 14.8461 | 15.6151 | 16.4207 | 17.553 | 18.7693 | 20.0793 | 21.7343 | 23.2561 | 24.8412 | 27.3286 | 29.4704 | 31.8648 | 35.1589 | 39.0958 | 44.1627 | 50.4897 | 58.6119 | 68.9802 | 80.7137 | 97.2481 | 117.5343 | 147.4254 | 191.6109 | 258.5466 | 351.6609
|  | 88 | 14.9427 | 15.1868 | 15.9733 | 16.7977 | 17.9566 | 19.2013 | 20.542 | 22.2305 | 23.7839 | 25.4035 | 27.9458 | 30.1452 | 32.583 | 35.9579 | 39.9865 | 45.1613 | 51.6353 | 59.9298 | 70.5235 | 82.544 | 99.4017 | 120.1159 | 150.7059 | 195.8862 | 264.2616 | 359.2269
|  | 89 | 15.283 | 15.5312 | 16.3356 | 17.179 | 18.3648 | 19.6383 | 21.01 | 22.7323 | 24.3176 | 25.972 | 28.5698 | 30.8275 | 33.309 | 36.7657 | 40.8871 | 46.1707 | 52.7934 | 61.262 | 72.0833 | 84.3944 | 101.5779 | 122.7242 | 154.0212 | 200.2071 | 270.0363 | 366.8674
|  | 90 | 15.6271 | 15.8796 | 16.7019 | 17.5645 | 18.7776 | 20.0802 | 21.4832 | 23.2396 | 24.8572 | 26.5467 | 29.2005 | 31.5173 | 34.0428 | 37.5823 | 41.7976 | 47.1911 | 53.9642 | 62.6084 | 73.6596 | 86.2649 | 103.7766 | 125.3589 | 157.3711 | 204.5733 | 275.8704 | 374.5824
|  | 91 | 15.9751 | 16.2317 | 17.0722 | 17.9543 | 19.1949 | 20.527 | 21.9617 | 23.7524 | 25.4025 | 27.1275 | 29.8379 | 32.2148 | 34.7843 | 38.4077 | 42.718 | 48.2224 | 55.1476 | 63.969 | 75.2524 | 88.1555 | 105.9978 | 128.0202 | 160.7556 | 208.985 | 281.7641 | 382.3716
|  | 92 | 16.3268 | 16.5877 | 17.4466 | 18.3483 | 19.6167 | 20.9787 | 22.4455 | 24.2708 | 25.9536 | 27.7144 | 30.4821 | 32.9197 | 35.5337 | 39.2419 | 43.6483 | 49.2645 | 56.3435 | 65.3438 | 76.8616 | 90.0663 | 108.2415 | 130.708 | 164.1747 | 213.442 | 287.7172 | 390.2351
|  | 93 | 16.6824 | 16.9475 | 17.825 | 18.7466 | 20.0432 | 21.4352 | 22.9345 | 24.7947 | 26.5105 | 28.3075 | 31.1329 | 33.6323 | 36.2908 | 40.085 | 44.5884 | 50.3176 | 57.552 | 66.7328 | 78.4873 | 91.9971 | 110.5077 | 133.4223 | 167.6284 | 217.9443 | 293.7297 | 398.1726
|  | 94 | 17.0418 | 17.3111 | 18.2074 | 19.1491 | 20.4742 | 21.8967 | 23.4288 | 25.3241 | 27.0733 | 28.9067 | 31.7905 | 34.3524 | 37.0557 | 40.9368 | 45.5384 | 51.3815 | 58.7731 | 68.136 | 80.1294 | 93.9479 | 112.7963 | 136.1629 | 171.1167 | 222.492 | 299.8015 | 406.184
|  | 95 | 17.405 | 17.6786 | 18.5939 | 19.5559 | 20.9097 | 22.363 | 23.9283 | 25.859 | 27.6418 | 29.5121 | 32.4548 | 35.08 | 37.8284 | 41.7974 | 46.4982 | 52.4564 | 60.0068 | 69.5534 | 81.788 | 95.9189 | 115.1073 | 138.93 | 174.6395 | 227.0849 | 305.9326 | 414.2694
|  | 96 | 17.772 | 18.0499 | 18.9844 | 19.9669 | 21.3498 | 22.8343 | 24.433 | 26.3994 | 28.2161 | 30.1236 | 33.1257 | 35.8152 | 38.6088 | 42.6669 | 47.4679 | 53.5421 | 61.2531 | 70.985 | 83.463 | 97.9099 | 117.4408 | 141.7234 | 178.1967 | 231.723 | 312.1229 | 422.4284
|  | 97 | 18.1429 | 18.4251 | 19.3789 | 20.3822 | 21.7945 | 23.3104 | 24.9431 | 26.9454 | 28.7963 | 30.7413 | 33.8034 | 36.5579 | 39.3971 | 43.5451 | 48.4475 | 54.6386 | 62.5119 | 72.4308 | 85.1544 | 99.9209 | 119.7966 | 144.5432 | 181.7885 | 236.4063 | 318.3723 | 430.6612
|  | 98 | 18.5175 | 18.804 | 19.7774 | 20.8017 | 22.2437 | 23.7914 | 25.4583 | 27.4969 | 29.3822 | 31.3651 | 34.4878 | 37.3082 | 40.193 | 44.4321 | 49.437 | 55.7461 | 63.7833 | 73.8907 | 86.8622 | 101.952 | 122.1748 | 147.3893 | 185.4147 | 241.1348 | 324.6809 | 438.9674
|  | 99 | 18.896 | 19.1868 | 20.18 | 21.2254 | 22.6975 | 24.2773 | 25.9788 | 28.0539 | 29.9739 | 31.995 | 35.1789 | 38.0661 | 40.9968 | 45.3279 | 50.4362 | 56.8644 | 65.0672 | 75.3648 | 88.5864 | 104.0032 | 124.5753 | 150.2617 | 189.0752 | 245.9084 | 331.0485 | 447.3471
|  | 100 | 19.2783 | 19.5734 | 20.5866 | 21.6534 | 23.1559 | 24.7682 | 26.5046 | 28.6164 | 30.5714 | 32.6311 | 35.8767 | 38.8314 | 41.8082 | 46.2325 | 51.4454 | 57.9935 | 66.3637 | 76.853 | 90.327 | 106.0743 | 126.9982 | 153.1604 | 192.7702 | 250.7271 | 337.4751 | 455.8001
| Afvoer |  | Stand 1 | Stand 2 | Stand 3 | Stand 4 | Stand 5 | Stand 6 | Stand 7 | Stand 8 | Stand 9 | Stand 10 | Stand 11 | Stand 12 | Stand 13 | Stand 14 | Stand 15 | Stand 16 | Stand 17 | Stand 18 | Stand 19 | Stand 20 | Stand 21 | Stand 22 | Stand 23 | Stand 24 | Stand 25 | Stand 26
|  | C [m3/h] | 23.0819 | 23.297 | 22.6129 | 22.0223 | 21.5512 | 21.1037 | 19.4491 | 18.4679 | 16.9486 | 15.909 | 14.9231 | 14.2209 | 13.5069 | 12.2524 | 11.5338 | 10.4092 | 9.6168 | 8.6982 | 8.1596 | 7.8641 | 6.9614 | 6.4759 | 5.7296 | 5.0929 | 4.572 | 3.6596
|  | n | 1.9436 | 1.9615 | 1.9655 | 1.9721 | 1.9804 | 1.9999 | 1.9659 | 1.9607 | 1.935 | 1.9235 | 1.9105 | 1.9137 | 1.9159 | 1.8886 | 1.8941 | 1.8628 | 1.8586 | 1.8425 | 1.8481 | 1.9018 | 1.8968 | 1.9136 | 1.9637 | 1.9771 | 2.0435 | 1.9786
Debiet [m3/h]
|  | 1 | 0.0022408 | 0.0020797 | 0.0021778 | 0.0022475 | 0.0022863 | 0.002246 | 0.0029249 | 0.0032885 | 0.0041849 | 0.0048823 | 0.0057189 | 0.0062183 | 0.0068233 | 0.0088052 | 0.0097389 | 0.012727 | 0.014892 | 0.018584 | 0.020661 | 0.019801 | 0.025209 | 0.028021 | 0.032452 | 0.040021 | 0.044777 | 0.076766
|  | 2 | 0.0086194 | 0.0081 | 0.0085052 | 0.0088179 | 0.0090221 | 0.0089835 | 0.011427 | 0.0128 | 0.016002 | 0.018521 | 0.0215 | 0.023429 | 0.025747 | 0.032605 | 0.036199 | 0.04629 | 0.054007 | 0.066645 | 0.074384 | 0.073991 | 0.093877 | 0.10557 | 0.12659 | 0.15756 | 0.1846 | 0.30255
|  | 3 | 0.018955 | 0.017943 | 0.018871 | 0.019617 | 0.020139 | 0.020212 | 0.025357 | 0.028344 | 0.035066 | 0.040399 | 0.046651 | 0.050901 | 0.055989 | 0.070122 | 0.078024 | 0.098519 | 0.11474 | 0.14067 | 0.15737 | 0.15998 | 0.20257 | 0.22936 | 0.28066 | 0.35122 | 0.42274 | 0.67487
|  | 4 | 0.033155 | 0.031547 | 0.033217 | 0.034597 | 0.035602 | 0.035932 | 0.04464 | 0.049822 | 0.061184 | 0.070258 | 0.080828 | 0.088271 | 0.097156 | 0.12073 | 0.13455 | 0.16837 | 0.19585 | 0.239 | 0.2678 | 0.27648 | 0.34959 | 0.39774 | 0.49378 | 0.62029 | 0.761 | 1.1924
|  | 5 | 0.051156 | 0.048871 | 0.051504 | 0.053722 | 0.055387 | 0.056142 | 0.069222 | 0.077167 | 0.094223 | 0.10792 | 0.1238 | 0.13529 | 0.14898 | 0.18401 | 0.20532 | 0.25514 | 0.29652 | 0.36054 | 0.40449 | 0.42264 | 0.5338 | 0.6096 | 0.76532 | 0.96425 | 1.2007 | 1.8543
|  | 6 | 0.07291 | 0.069883 | 0.0737 | 0.076968 | 0.079473 | 0.080843 | 0.099062 | 0.11033 | 0.13408 | 0.15325 | 0.17538 | 0.19178 | 0.21127 | 0.25965 | 0.29001 | 0.35833 | 0.41611 | 0.50448 | 0.56656 | 0.59779 | 0.75434 | 0.8641 | 1.0948 | 1.3827 | 1.7428 | 2.6598
|  | 7 | 0.098379 | 0.094556 | 0.099782 | 0.10431 | 0.10785 | 0.11003 | 0.13413 | 0.14926 | 0.18068 | 0.20615 | 0.23545 | 0.25758 | 0.28386 | 0.3474 | 0.38834 | 0.47753 | 0.55416 | 0.67018 | 0.7533 | 0.80143 | 1.0105 | 1.1606 | 1.4818 | 1.8754 | 2.3881 | 3.6084
|  | 8 | 0.12753 | 0.12287 | 0.12973 | 0.13574 | 0.14049 | 0.14372 | 0.17439 | 0.19393 | 0.23395 | 0.26652 | 0.30387 | 0.33258 | 0.36661 | 0.44705 | 0.5001 | 0.61239 | 0.71027 | 0.85712 | 0.96415 | 1.0331 | 1.3018 | 1.4985 | 1.9261 | 2.442 | 3.1373 | 4.6996
|  | 9 | 0.16034 | 0.1548 | 0.16352 | 0.17123 | 0.1774 | 0.18189 | 0.21983 | 0.2443 | 0.29383 | 0.33429 | 0.38055 | 0.41666 | 0.45942 | 0.55842 | 0.6251 | 0.76263 | 0.88408 | 1.0649 | 1.1986 | 1.2925 | 1.6277 | 1.8773 | 2.4273 | 3.0823 | 3.991 | 5.933
|  | 10 | 0.19677 | 0.19034 | 0.20115 | 0.21078 | 0.21856 | 0.22455 | 0.27042 | 0.30036 | 0.36028 | 0.40939 | 0.46541 | 0.50974 | 0.56218 | 0.68137 | 0.76316 | 0.92801 | 1.0753 | 1.293 | 1.4563 | 1.5793 | 1.9878 | 2.2966 | 2.9853 | 3.7962 | 4.9499 | 7.3082
|  | 11 | 0.23682 | 0.22947 | 0.24259 | 0.25437 | 0.26397 | 0.27171 | 0.32615 | 0.36208 | 0.43324 | 0.49177 | 0.55837 | 0.61173 | 0.6748 | 0.81576 | 0.91415 | 1.1083 | 1.2837 | 1.5412 | 1.7368 | 1.8931 | 2.3817 | 2.7562 | 3.5997 | 4.5833 | 6.0142 | 8.8249
|  | 12 | 0.28045 | 0.27218 | 0.28783 | 0.30198 | 0.31361 | 0.32335 | 0.387 | 0.42943 | 0.51268 | 0.58136 | 0.65935 | 0.72256 | 0.79722 | 0.96146 | 1.0779 | 1.3033 | 1.509 | 1.8092 | 2.0397 | 2.2338 | 2.8091 | 3.2555 | 4.2705 | 5.4436 | 7.1846 | 10.4829
|  | 13 | 0.32765 | 0.31845 | 0.33687 | 0.35362 | 0.36748 | 0.37948 | 0.45295 | 0.5024 | 0.59857 | 0.67813 | 0.7683 | 0.84217 | 0.92934 | 1.1184 | 1.2544 | 1.5129 | 1.7511 | 2.0967 | 2.3649 | 2.601 | 3.2697 | 3.7943 | 4.9974 | 6.377 | 8.4614 | 12.2819
|  | 14 | 0.37842 | 0.36827 | 0.3897 | 0.40927 | 0.42558 | 0.44011 | 0.52399 | 0.58097 | 0.69086 | 0.78202 | 0.88515 | 0.97049 | 1.0711 | 1.2864 | 1.4434 | 1.7369 | 2.0097 | 2.4034 | 2.7121 | 2.9947 | 3.7631 | 4.3725 | 5.7802 | 7.3832 | 9.8449 | 14.2215
|  | 15 | 0.43272 | 0.42164 | 0.44629 | 0.46892 | 0.48789 | 0.50522 | 0.6001 | 0.66512 | 0.78952 | 0.893 | 1.0099 | 1.1075 | 1.2225 | 1.4654 | 1.645 | 1.9751 | 2.2846 | 2.7292 | 3.0809 | 3.4146 | 4.2893 | 4.9896 | 6.6189 | 8.4623 | 11.3355 | 16.3017
|  | 16 | 0.49055 | 0.47854 | 0.50665 | 0.53257 | 0.5544 | 0.57483 | 0.68129 | 0.75484 | 0.89454 | 1.011 | 1.1424 | 1.253 | 1.3834 | 1.6554 | 1.8588 | 2.2274 | 2.5758 | 3.0738 | 3.4712 | 3.8605 | 4.8479 | 5.6455 | 7.5132 | 9.6139 | 12.9336 | 18.5221
|  | 17 | 0.55189 | 0.53897 | 0.57077 | 0.60021 | 0.62513 | 0.64892 | 0.76752 | 0.85011 | 1.0059 | 1.1361 | 1.2827 | 1.4072 | 1.5538 | 1.8562 | 2.085 | 2.4937 | 2.883 | 3.4371 | 3.8827 | 4.3322 | 5.4386 | 6.3399 | 8.4631 | 10.8381 | 14.6394 | 20.8827
|  | 18 | 0.61673 | 0.60292 | 0.63863 | 0.67183 | 0.70005 | 0.72751 | 0.8588 | 0.95093 | 1.1235 | 1.2681 | 1.4307 | 1.5698 | 1.7336 | 2.0678 | 2.3234 | 2.7739 | 3.2061 | 3.8188 | 4.3153 | 4.8297 | 6.0614 | 7.0727 | 9.4683 | 12.1348 | 16.4533 | 23.3832
|  | 19 | 0.68507 | 0.67037 | 0.71023 | 0.74742 | 0.77917 | 0.81058 | 0.95511 | 1.0573 | 1.2474 | 1.4071 | 1.5864 | 1.741 | 1.9228 | 2.2901 | 2.574 | 3.0678 | 3.545 | 4.2188 | 4.7688 | 5.3527 | 6.7161 | 7.8436 | 10.5289 | 13.5038 | 18.3754 | 26.0234
|  | 20 | 0.75688 | 0.74133 | 0.78557 | 0.82699 | 0.86249 | 0.89814 | 1.0564 | 1.1691 | 1.3776 | 1.553 | 1.7497 | 1.9205 | 2.1213 | 2.523 | 2.8366 | 3.3754 | 3.8996 | 4.6369 | 5.2429 | 5.9012 | 7.4023 | 8.6526 | 11.6447 | 14.945 | 20.4061 | 28.8032
|  | 21 | 0.83217 | 0.81578 | 0.86464 | 0.91052 | 0.94998 | 0.9902 | 1.1628 | 1.2865 | 1.514 | 1.7058 | 1.9206 | 2.1085 | 2.3292 | 2.7666 | 3.1113 | 3.6965 | 4.2698 | 5.0731 | 5.7376 | 6.475 | 8.1201 | 9.4994 | 12.8156 | 16.4585 | 22.5455 | 31.7225
|  | 22 | 0.91092 | 0.89372 | 0.94742 | 0.998 | 1.0417 | 1.0867 | 1.2742 | 1.4093 | 1.6566 | 1.8655 | 2.0992 | 2.3048 | 2.5463 | 3.0206 | 3.3978 | 4.0312 | 4.6554 | 5.5271 | 6.2528 | 7.0739 | 8.8692 | 10.3838 | 14.0415 | 18.044 | 24.794 | 34.7811
|  | 23 | 0.99311 | 0.97515 | 1.0339 | 1.0894 | 1.1375 | 1.1878 | 1.3905 | 1.5377 | 1.8054 | 2.032 | 2.2852 | 2.5094 | 2.7727 | 3.2852 | 3.6963 | 4.3792 | 5.0563 | 5.9988 | 6.7881 | 7.6979 | 9.6494 | 11.3057 | 15.3223 | 19.7015 | 27.1517 | 37.9788
|  | 24 | 1.0788 | 1.0601 | 1.1241 | 1.1848 | 1.2376 | 1.2933 | 1.5119 | 1.6715 | 1.9603 | 2.2054 | 2.4788 | 2.7224 | 3.0082 | 3.5601 | 4.0066 | 4.7405 | 5.4725 | 6.4881 | 7.3436 | 8.3469 | 10.4607 | 12.265 | 16.6579 | 21.431 | 29.6189 | 41.3155
|  | 25 | 1.1678 | 1.1484 | 1.218 | 1.2842 | 1.3418 | 1.4033 | 1.6382 | 1.8108 | 2.1215 | 2.3855 | 2.6799 | 2.9436 | 3.253 | 3.8455 | 4.3287 | 5.1151 | 5.9039 | 6.995 | 7.919 | 9.0207 | 11.3029 | 13.2615 | 18.0483 | 23.2324 | 32.1957 | 44.7911
|  | 26 | 1.2603 | 1.2403 | 1.3157 | 1.3874 | 1.4501 | 1.5178 | 1.7695 | 1.9555 | 2.2887 | 2.5724 | 2.8884 | 3.173 | 3.5068 | 4.1411 | 4.6625 | 5.5028 | 6.3503 | 7.5191 | 8.5144 | 9.7192 | 12.1758 | 14.2951 | 19.4933 | 25.1055 | 34.8824 | 48.4055
|  | 27 | 1.3562 | 1.3356 | 1.417 | 1.4946 | 1.5627 | 1.6368 | 1.9058 | 2.1057 | 2.4621 | 2.7661 | 3.1043 | 3.4107 | 3.7698 | 4.4471 | 5.008 | 5.9035 | 6.8117 | 8.0606 | 9.1294 | 10.4425 | 13.0794 | 15.3657 | 20.9928 | 27.0504 | 37.6792 | 52.1585
|  | 28 | 1.4556 | 1.4343 | 1.5219 | 1.6058 | 1.6794 | 1.7603 | 2.047 | 2.2614 | 2.6416 | 2.9666 | 3.3277 | 3.6565 | 4.0418 | 4.7633 | 5.3652 | 6.3174 | 7.2881 | 8.6192 | 9.7641 | 11.1903 | 14.0135 | 16.4732 | 22.5469 | 29.067 | 40.5861 | 56.0501
|  | 29 | 1.5583 | 1.5365 | 1.6306 | 1.7208 | 1.8003 | 1.8883 | 2.1932 | 2.4224 | 2.8272 | 3.1737 | 3.5584 | 3.9105 | 4.3229 | 5.0897 | 5.7339 | 6.7441 | 7.7792 | 9.1949 | 10.4183 | 11.9625 | 14.978 | 17.6173 | 24.1554 | 31.1552 | 43.6035 | 60.0801
|  | 30 | 1.6645 | 1.6422 | 1.743 | 1.8398 | 1.9253 | 2.0207 | 2.3444 | 2.5889 | 3.0189 | 3.3876 | 3.7965 | 4.1726 | 4.613 | 5.4262 | 6.1142 | 7.1838 | 8.2852 | 9.7875 | 11.0919 | 12.7592 | 15.9728 | 18.7981 | 25.8183 | 33.315 | 46.7314 | 64.2485
|  | 31 | 1.774 | 1.7513 | 1.859 | 1.9627 | 2.0544 | 2.1577 | 2.5005 | 2.7608 | 3.2166 | 3.6081 | 4.042 | 4.4428 | 4.9121 | 5.7729 | 6.5059 | 7.6362 | 8.8058 | 10.3971 | 11.7849 | 13.5802 | 16.9978 | 20.0155 | 27.5354 | 35.5462 | 49.97 | 68.5551
|  | 32 | 1.8869 | 1.8638 | 1.9787 | 2.0895 | 2.1878 | 2.2991 | 2.6615 | 2.9381 | 3.4204 | 3.8353 | 4.2947 | 4.7211 | 5.2201 | 6.1296 | 6.9092 | 8.1015 | 9.341 | 11.0234 | 12.497 | 14.4254 | 18.0529 | 21.2692 | 29.3068 | 37.849 | 53.3195 | 72.9998
|  | 33 | 2.0032 | 1.9798 | 2.1021 | 2.2203 | 2.3252 | 2.4451 | 2.8275 | 3.1208 | 3.6303 | 4.0692 | 4.5548 | 5.0074 | 5.5371 | 6.4964 | 7.3238 | 8.5794 | 9.8908 | 11.6664 | 13.2283 | 15.2947 | 19.1379 | 22.5592 | 31.1323 | 40.2231 | 56.7801 | 77.5826
|  | 34 | 2.1228 | 2.0991 | 2.2291 | 2.3549 | 2.4669 | 2.5955 | 2.9984 | 3.309 | 3.8461 | 4.3097 | 4.8221 | 5.3018 | 5.863 | 6.8732 | 7.7499 | 9.0701 | 10.4551 | 12.3261 | 13.9787 | 16.1882 | 20.2529 | 23.8855 | 33.012 | 42.6685 | 60.3518 | 82.3033
|  | 35 | 2.2459 | 2.222 | 2.3598 | 2.4935 | 2.6126 | 2.7504 | 3.1743 | 3.5025 | 4.068 | 4.5568 | 5.0967 | 5.6043 | 6.1979 | 7.26 | 8.1873 | 9.5733 | 11.0338 | 13.0023 | 14.7479 | 17.1056 | 21.3977 | 25.2479 | 34.9457 | 45.1853 | 64.0349 | 87.1619
|  | 36 | 2.3723 | 2.3482 | 2.4942 | 2.6359 | 2.7625 | 2.9098 | 3.355 | 3.7014 | 4.2959 | 4.8106 | 5.3786 | 5.9147 | 6.5416 | 7.6567 | 8.636 | 10.0891 | 11.6269 | 13.695 | 15.5361 | 18.0471 | 22.5721 | 26.6463 | 36.9333 | 47.7733 | 67.8295 | 92.1583
|  | 37 | 2.502 | 2.4778 | 2.6322 | 2.7823 | 2.9166 | 3.0737 | 3.5407 | 3.9056 | 4.5298 | 5.0709 | 5.6676 | 6.2331 | 6.8941 | 8.0633 | 9.096 | 10.6174 | 12.2343 | 14.4041 | 16.343 | 19.0124 | 23.7763 | 28.0806 | 38.9749 | 50.4325 | 71.7356 | 97.2923
|  | 38 | 2.6351 | 2.6109 | 2.7738 | 2.9325 | 3.0747 | 3.2421 | 3.7313 | 4.1153 | 4.7697 | 5.3378 | 5.9639 | 6.5594 | 7.2555 | 8.4799 | 9.5673 | 11.1582 | 12.856 | 15.1295 | 17.1687 | 20.0015 | 25.0099 | 29.5509 | 41.0704 | 53.1629 | 75.7535 | 102.564
|  | 39 | 2.7716 | 2.7474 | 2.9191 | 3.0866 | 3.2371 | 3.415 | 3.9268 | 4.3303 | 5.0156 | 5.6113 | 6.2673 | 6.8937 | 7.6257 | 8.9062 | 10.0498 | 11.7114 | 13.4919 | 15.8712 | 18.013 | 21.0143 | 26.273 | 31.0568 | 43.2197 | 55.9644 | 79.8833 | 107.9732
|  | 40 | 2.9114 | 2.8873 | 3.068 | 3.2447 | 3.4035 | 3.5923 | 4.1272 | 4.5507 | 5.2674 | 5.8913 | 6.5779 | 7.2359 | 8.0048 | 9.3424 | 10.5435 | 12.277 | 14.1419 | 16.6291 | 18.8758 | 22.0509 | 27.5655 | 32.5985 | 45.4228 | 58.837 | 84.1251 | 113.5199
|  | 41 | 3.0545 | 3.0306 | 3.2206 | 3.4066 | 3.5741 | 3.7742 | 4.3324 | 4.7764 | 5.5252 | 6.1779 | 6.8956 | 7.5861 | 8.3925 | 9.7885 | 11.0483 | 12.8549 | 14.8061 | 17.4031 | 19.7572 | 23.1111 | 28.8873 | 34.1759 | 47.6797 | 61.7806 | 88.479 | 119.204
|  | 42 | 3.201 | 3.1773 | 3.3768 | 3.5724 | 3.7488 | 3.9605 | 4.5426 | 5.0075 | 5.7889 | 6.471 | 7.2205 | 7.9441 | 8.7891 | 10.2442 | 11.5643 | 13.4451 | 15.4843 | 18.1932 | 20.6569 | 24.1949 | 30.2384 | 35.7887 | 49.9902 | 64.7952 | 92.9451 | 125.0254
|  | 43 | 3.3507 | 3.3273 | 3.5367 | 3.7421 | 3.9276 | 4.1514 | 4.7577 | 5.2439 | 6.0586 | 6.7706 | 7.5525 | 8.31 | 9.1944 | 10.7098 | 12.0913 | 14.0475 | 16.1765 | 18.9993 | 21.5751 | 25.3022 | 31.6185 | 37.437 | 52.3543 | 67.8808 | 97.5237 | 130.984
|  | 44 | 3.5039 | 3.4808 | 3.7001 | 3.9156 | 4.1106 | 4.3467 | 4.9777 | 5.4857 | 6.3342 | 7.0767 | 7.8917 | 8.6838 | 9.6084 | 11.185 | 12.6295 | 14.6622 | 16.8826 | 19.8213 | 22.5115 | 26.4329 | 33.0278 | 39.1208 | 54.772 | 71.0372 | 102.2146 | 137.0798
|  | 45 | 3.6603 | 3.6377 | 3.8672 | 4.0931 | 4.2976 | 4.5465 | 5.2025 | 5.7328 | 6.6157 | 7.3893 | 8.2379 | 9.0654 | 10.0311 | 11.67 | 13.1787 | 15.289 | 17.6027 | 20.6593 | 23.4661 | 27.5871 | 34.4661 | 40.8398 | 57.2433 | 74.2646 | 107.0182 | 143.3127
|  | 46 | 3.82 | 3.7979 | 4.038 | 4.2744 | 4.4888 | 4.7508 | 5.4322 | 5.9853 | 6.9031 | 7.7084 | 8.5911 | 9.4548 | 10.4626 | 12.1646 | 13.7389 | 15.928 | 18.3367 | 21.5131 | 24.4389 | 28.7646 | 35.9334 | 42.5941 | 59.768 | 77.5628 | 111.9345 | 149.6826
|  | 47 | 3.9831 | 3.9616 | 4.2123 | 4.4596 | 4.6842 | 4.9596 | 5.6668 | 6.243 | 7.1964 | 8.034 | 8.9515 | 9.852 | 10.9027 | 12.6688 | 14.3101 | 16.5791 | 19.0844 | 22.3826 | 25.4298 | 29.9655 | 37.4295 | 44.3836 | 62.3463 | 80.9318 | 116.9636 | 156.1895
|  | 48 | 4.1494 | 4.1286 | 4.3903 | 4.6487 | 4.8836 | 5.1729 | 5.9063 | 6.5061 | 7.4956 | 8.366 | 9.3189 | 10.2571 | 11.3514 | 13.1827 | 14.8923 | 17.2422 | 19.846 | 23.2679 | 26.4387 | 31.1896 | 38.9545 | 46.2083 | 64.9779 | 84.3716 | 122.1056 | 162.8334
|  | 49 | 4.3191 | 4.299 | 4.5718 | 4.8416 | 5.0872 | 5.3906 | 6.1506 | 6.7746 | 7.8007 | 8.7045 | 9.6933 | 10.6699 | 11.8088 | 13.7062 | 15.4854 | 17.9174 | 20.6213 | 24.1689 | 27.4656 | 32.4369 | 40.5082 | 48.068 | 67.6629 | 87.8821 | 127.3606 | 169.6141
|  | 50 | 4.4921 | 4.4728 | 4.757 | 5.0384 | 5.2948 | 5.6129 | 6.3998 | 7.0483 | 8.1117 | 9.0494 | 10.0748 | 11.0905 | 12.2748 | 14.2393 | 16.0895 | 18.6045 | 21.4103 | 25.0854 | 28.5105 | 33.7074 | 42.0907 | 49.9627 | 70.4012 | 91.4633 | 132.7287 | 176.5315
|  | 51 | 4.6683 | 4.65 | 4.9458 | 5.239 | 5.5066 | 5.8396 | 6.6539 | 7.3273 | 8.4286 | 9.4007 | 10.4632 | 11.5188 | 12.7495 | 14.7819 | 16.7044 | 19.3037 | 22.213 | 26.0176 | 29.5732 | 35.0011 | 43.7017 | 51.8923 | 73.1929 | 95.1152 | 138.2101 | 183.5858
|  | 52 | 4.8479 | 4.8305 | 5.1383 | 5.4436 | 5.7225 | 6.0709 | 6.9128 | 7.6117 | 8.7513 | 9.7585 | 10.8587 | 11.9549 | 13.2327 | 15.3341 | 17.3302 | 20.0147 | 23.0293 | 26.9653 | 30.6538 | 36.3178 | 45.3414 | 53.8568 | 76.0378 | 98.8378 | 143.8047 | 190.7766
|  | 53 | 5.0307 | 5.0144 | 5.3343 | 5.6519 | 5.9425 | 6.3066 | 7.1766 | 7.9013 | 9.0798 | 10.1227 | 11.2612 | 12.3987 | 13.7246 | 15.8958 | 17.9669 | 20.7376 | 23.8592 | 27.9284 | 31.7521 | 37.6575 | 47.0096 | 55.8561 | 78.9359 | 102.6309 | 149.5128 | 198.1041
|  | 54 | 5.2168 | 5.2017 | 5.5339 | 5.8642 | 6.1666 | 6.5468 | 7.4452 | 8.1963 | 9.4143 | 10.4933 | 11.6706 | 12.8503 | 14.225 | 16.467 | 18.6144 | 21.4725 | 24.7027 | 28.907 | 32.8681 | 39.0202 | 48.7062 | 57.8902 | 81.8872 | 106.4946 | 155.3344 | 205.5682
|  | 55 | 5.4062 | 5.3923 | 5.7371 | 6.0803 | 6.3948 | 6.7915 | 7.7187 | 8.4965 | 9.7545 | 10.8702 | 12.087 | 13.3095 | 14.734 | 17.0477 | 19.2728 | 22.2191 | 25.5596 | 29.901 | 34.0018 | 40.4059 | 50.4313 | 59.959 | 84.8916 | 110.4289 | 161.2696 | 213.1688
|  | 56 | 5.5989 | 5.5863 | 5.9439 | 6.3002 | 6.6271 | 7.0407 | 7.997 | 8.802 | 10.1006 | 11.2536 | 12.5103 | 13.7764 | 15.2515 | 17.6378 | 19.9419 | 22.9776 | 26.4301 | 30.9104 | 35.1532 | 41.8145 | 52.1847 | 62.0625 | 87.9492 | 114.4337 | 167.3184 | 220.9058
|  | 57 | 5.7949 | 5.7836 | 6.1544 | 6.524 | 6.8635 | 7.2944 | 8.2802 | 9.1129 | 10.4525 | 11.6433 | 12.9406 | 14.2511 | 15.7775 | 18.2374 | 20.6218 | 23.7478 | 27.314 | 31.935 | 36.3221 | 43.2459 | 53.9664 | 64.2006 | 91.0598 | 118.5089 | 173.4811 | 228.7793
|  | 58 | 5.9941 | 5.9843 | 6.3684 | 6.7517 | 7.1041 | 7.5526 | 8.5682 | 9.429 | 10.8103 | 12.0394 | 13.3778 | 14.7334 | 16.3121 | 18.8463 | 21.3124 | 24.5298 | 28.2113 | 32.9749 | 37.5085 | 44.7002 | 55.7764 | 66.3732 | 94.2235 | 122.6547 | 179.7576 | 236.789
|  | 59 | 6.1966 | 6.1884 | 6.586 | 6.9832 | 7.3487 | 7.8153 | 8.861 | 9.7503 | 11.1738 | 12.4419 | 13.8219 | 15.2233 | 16.8552 | 19.4647 | 22.0137 | 25.3235 | 29.122 | 34.03 | 38.7124 | 46.1773 | 57.6146 | 68.5803 | 97.4401 | 126.8708 | 186.1481 | 244.9351
|  | 60 | 6.4024 | 6.3958 | 6.8072 | 7.2185 | 7.5974 | 8.0824 | 9.1587 | 10.077 | 11.5432 | 12.8507 | 14.2729 | 15.7209 | 17.4067 | 20.0925 | 22.7258 | 26.1289 | 30.0461 | 35.1003 | 39.9337 | 47.6771 | 59.4809 | 70.8218 | 100.7098 | 131.1574 | 192.6526 | 253.2175
|  | 61 | 6.6114 | 6.6066 | 7.032 | 7.4577 | 7.8502 | 8.3541 | 9.4612 | 10.4089 | 11.9183 | 13.2658 | 14.7309 | 16.2261 | 17.9668 | 20.7296 | 23.4486 | 26.9459 | 30.9834 | 36.1857 | 41.1724 | 49.1996 | 61.3754 | 73.0977 | 104.0324 | 135.5144 | 199.2712 | 261.636
|  | 62 | 6.8237 | 6.8207 | 7.2603 | 7.7007 | 8.1071 | 8.6302 | 9.7685 | 10.7461 | 12.2993 | 13.6873 | 15.1957 | 16.739 | 18.5353 | 21.3761 | 24.182 | 27.7746 | 31.9341 | 37.2862 | 42.4284 | 50.7448 | 63.2979 | 75.408 | 107.4079 | 139.9416 | 206.004 | 270.1907
|  | 63 | 7.0392 | 7.0382 | 7.4923 | 7.9476 | 8.3682 | 8.9108 | 10.0807 | 11.0886 | 12.686 | 14.1151 | 15.6674 | 17.2594 | 19.1123 | 22.032 | 24.9261 | 28.6149 | 32.898 | 38.4017 | 43.7018 | 52.3126 | 65.2484 | 77.7526 | 110.8363 | 144.4393 | 212.8511 | 278.8815
|  | 64 | 7.258 | 7.259 | 7.7278 | 8.1983 | 8.6333 | 9.1959 | 10.3977 | 11.4363 | 13.0785 | 14.5492 | 16.1459 | 17.7875 | 19.6978 | 22.6971 | 25.6808 | 29.4668 | 33.8751 | 39.5323 | 44.9924 | 53.9031 | 67.2269 | 80.1314 | 114.3175 | 149.0072 | 219.8126 | 287.7084
|  | 65 | 7.48 | 7.4831 | 7.967 | 8.4528 | 8.9025 | 9.4855 | 10.7195 | 11.7893 | 13.4768 | 14.9896 | 16.6313 | 18.3232 | 20.2917 | 23.3715 | 26.4462 | 30.3303 | 34.8655 | 40.6779 | 46.3002 | 55.5161 | 69.2333 | 82.5445 | 117.8516 | 153.6454 | 226.8885 | 296.6712
|  | 66 | 7.7053 | 7.7106 | 8.2096 | 8.7112 | 9.1757 | 9.7796 | 11.0461 | 12.1475 | 13.8809 | 15.4364 | 17.1236 | 18.8664 | 20.894 | 24.0553 | 27.2221 | 31.2053 | 35.869 | 41.8384 | 47.6252 | 57.1516 | 71.2675 | 84.9916 | 121.4384 | 158.3538 | 234.079 | 305.7701
|  | 67 | 7.9338 | 7.9414 | 8.4559 | 8.9734 | 9.4531 | 10.0782 | 11.3775 | 12.511 | 14.2907 | 15.8894 | 17.6227 | 19.4172 | 21.5047 | 24.7483 | 28.0086 | 32.0918 | 36.8856 | 43.0138 | 48.9674 | 58.8096 | 73.3296 | 87.4729 | 125.078 | 163.1325 | 241.384 | 315.0048
|  | 68 | 8.1656 | 8.1756 | 8.7058 | 9.2395 | 9.7346 | 10.3813 | 11.7138 | 12.8797 | 14.7063 | 16.3487 | 18.1286 | 19.9756 | 22.1238 | 25.4505 | 28.8057 | 32.9898 | 37.9154 | 44.2041 | 50.3266 | 60.4902 | 75.4195 | 89.9883 | 128.7704 | 167.9813 | 248.8037 | 324.3755
|  | 69 | 8.4006 | 8.4131 | 8.9592 | 9.5094 | 10.0201 | 10.6888 | 12.0548 | 13.2537 | 15.1277 | 16.8143 | 18.6414 | 20.5416 | 22.7514 | 26.162 | 29.6134 | 33.8993 | 38.9582 | 45.4092 | 51.7029 | 62.1931 | 77.5372 | 92.5377 | 132.5154 | 172.9004 | 256.3381 | 333.882
|  | 70 | 8.6388 | 8.6539 | 9.2162 | 9.7831 | 10.3098 | 11.0009 | 12.4007 | 13.633 | 15.5548 | 17.2862 | 19.1609 | 21.115 | 23.3873 | 26.8827 | 30.4315 | 34.8202 | 40.0141 | 46.6291 | 53.0962 | 63.9184 | 79.6825 | 95.1211 | 136.3131 | 177.8895 | 263.9874 | 343.5243
|  | 71 | 8.8803 | 8.8981 | 9.4767 | 10.0606 | 10.6035 | 11.3174 | 12.7514 | 14.0174 | 15.9876 | 17.7643 | 19.6873 | 21.696 | 24.0316 | 27.6126 | 31.2602 | 35.7525 | 41.083 | 47.8638 | 54.5065 | 65.6662 | 81.8555 | 97.7384 | 140.1635 | 182.9489 | 271.7515 | 353.3023
|  | 72 | 9.125 | 9.1456 | 9.7409 | 10.342 | 10.9013 | 11.6385 | 13.1068 | 14.4071 | 16.4262 | 18.2487 | 20.2204 | 22.2846 | 24.6842 | 28.3517 | 32.0994 | 36.6963 | 42.165 | 49.1133 | 55.9337 | 67.4362 | 84.0561 | 100.3896 | 144.0665 | 188.0783 | 279.6306 | 363.216
|  | 73 | 9.3729 | 9.3964 | 10.0086 | 10.6271 | 11.2032 | 11.964 | 13.4671 | 14.8021 | 16.8705 | 18.7394 | 20.7604 | 22.8806 | 25.3452 | 29.1 | 32.9491 | 37.6514 | 43.2599 | 50.3774 | 57.3779 | 69.2286 | 86.2843 | 103.0746 | 148.0221 | 193.2778 | 287.6248 | 373.2655
|  | 74 | 9.6241 | 9.6506 | 10.2798 | 10.9162 | 11.5092 | 12.294 | 13.8322 | 15.2022 | 17.3205 | 19.2362 | 21.3071 | 23.4842 | 26.0146 | 29.8574 | 33.8093 | 38.6179 | 44.3677 | 51.6562 | 58.8389 | 71.0432 | 88.5401 | 105.7935 | 152.0302 | 198.5473 | 295.734 | 383.4505
|  | 75 | 9.8785 | 9.908 | 10.5546 | 11.209 | 11.8193 | 12.6285 | 14.202 | 15.6076 | 17.7763 | 19.7394 | 21.8606 | 24.0953 | 26.6923 | 30.624 | 34.6799 | 39.5957 | 45.4885 | 52.9497 | 60.3168 | 72.8801 | 90.8234 | 108.5461 | 156.0909 | 203.8869 | 303.9584 | 393.7712
|  | 76 | 10.1361 | 10.1688 | 10.833 | 11.5056 | 12.1334 | 12.9675 | 14.5767 | 16.0183 | 18.2378 | 20.2488 | 22.4208 | 24.7138 | 27.3783 | 31.3998 | 35.5609 | 40.5848 | 46.6222 | 54.2578 | 61.8115 | 74.7392 | 93.1341 | 111.3325 | 160.2041 | 209.2966 | 312.298 | 404.2274
|  | 77 | 10.3969 | 10.4329 | 11.115 | 11.8061 | 12.4516 | 13.311 | 14.9562 | 16.4341 | 18.705 | 20.7644 | 22.9878 | 25.3398 | 28.0726 | 32.1846 | 36.4524 | 41.5852 | 47.7688 | 55.5804 | 63.3229 | 76.6205 | 95.4722 | 114.1526 | 164.3698 | 214.7762 | 320.753 | 414.8191
|  | 78 | 10.6609 | 10.7004 | 11.4005 | 12.1104 | 12.7739 | 13.6589 | 15.3404 | 16.8552 | 19.1779 | 21.2862 | 23.5616 | 25.9733 | 28.7753 | 32.9786 | 37.3543 | 42.5969 | 48.9282 | 56.9176 | 64.8511 | 78.524 | 97.8378 | 117.0064 | 168.588 | 220.3258 | 329.3233 | 425.5463
|  | 79 | 10.9282 | 10.9711 | 11.6895 | 12.4185 | 13.1003 | 14.0114 | 15.7295 | 17.2815 | 19.6565 | 21.8142 | 24.1421 | 26.6143 | 29.4862 | 33.7817 | 38.2666 | 43.6198 | 50.1005 | 58.2693 | 66.396 | 80.4496 | 100.2307 | 119.8937 | 172.8586 | 225.9453 | 338.009 | 436.4089
|  | 80 | 11.1986 | 11.2452 | 11.9821 | 12.7304 | 13.4307 | 14.3683 | 16.1233 | 17.713 | 20.1408 | 22.3484 | 24.7293 | 27.2627 | 30.2054 | 34.5938 | 39.1892 | 44.654 | 51.2856 | 59.6356 | 67.9576 | 82.3973 | 102.6509 | 122.8147 | 177.1817 | 231.6348 | 346.8103 | 447.407
|  | 81 | 11.4723 | 11.5226 | 12.2783 | 13.0462 | 13.7653 | 14.7298 | 16.5219 | 18.1497 | 20.6307 | 22.8889 | 25.3232 | 27.9186 | 30.933 | 35.4151 | 40.1223 | 45.6994 | 52.4835 | 61.0162 | 69.5358 | 84.3671 | 105.0984 | 125.7692 | 181.5571 | 237.3942 | 355.7271 | 458.5404
|  | 82 | 11.7492 | 11.8033 | 12.578 | 13.3657 | 14.1039 | 15.0957 | 16.9253 | 18.5916 | 21.1264 | 23.4355 | 25.9239 | 28.5819 | 31.6687 | 36.2453 | 41.0657 | 46.756 | 53.6941 | 62.4114 | 71.1306 | 86.3589 | 107.5731 | 128.7572 | 185.9849 | 243.2235 | 364.7595 | 469.8091
|  | 83 | 12.0293 | 12.0873 | 12.8813 | 13.6891 | 14.4465 | 15.4661 | 17.3334 | 19.0388 | 21.6278 | 23.9884 | 26.5312 | 29.2527 | 32.4128 | 37.0847 | 42.0194 | 47.8237 | 54.9175 | 63.8209 | 72.7421 | 88.3728 | 110.0751 | 131.7787 | 190.465 | 249.1226 | 373.9076 | 481.2131
|  | 84 | 12.3125 | 12.3746 | 13.1881 | 14.0162 | 14.7933 | 15.841 | 17.7464 | 19.4911 | 22.1348 | 24.5474 | 27.1453 | 29.9308 | 33.1651 | 37.933 | 42.9835 | 48.9027 | 56.1536 | 65.2448 | 74.37 | 90.4086 | 112.6042 | 134.8336 | 194.9975 | 255.0916 | 383.1714 | 492.7524
|  | 85 | 12.599 | 12.6652 | 13.4984 | 14.3472 | 15.1441 | 16.2204 | 18.1641 | 19.9487 | 22.6475 | 25.1126 | 27.766 | 30.6164 | 33.9257 | 38.7904 | 43.9579 | 49.9927 | 57.4024 | 66.683 | 76.0145 | 92.4665 | 115.1605 | 137.922 | 199.5823 | 261.1305 | 392.551 | 504.4269
|  | 86 | 12.8887 | 12.9591 | 13.8123 | 14.682 | 15.499 | 16.6043 | 18.5866 | 20.4114 | 23.1659 | 25.684 | 28.3934 | 31.3094 | 34.6944 | 39.6568 | 44.9426 | 51.0939 | 58.6638 | 68.1356 | 77.6755 | 94.5462 | 117.7439 | 141.0437 | 204.2193 | 267.2391 | 402.0466 | 516.2367
|  | 87 | 13.1816 | 13.2563 | 14.1298 | 15.0206 | 15.8579 | 16.9927 | 19.0139 | 20.8794 | 23.69 | 26.2615 | 29.0275 | 32.0098 | 35.4715 | 40.5322 | 45.9375 | 52.2062 | 59.938 | 69.6025 | 79.3529 | 96.6479 | 120.3544 | 144.1987 | 208.9086 | 273.4176 | 411.658 | 528.1815
|  | 88 | 13.4776 | 13.5569 | 14.4508 | 15.363 | 16.2209 | 17.3855 | 19.4459 | 21.3525 | 24.2197 | 26.8452 | 29.6683 | 32.7176 | 36.2567 | 41.4166 | 46.9428 | 53.3296 | 61.2247 | 71.0837 | 81.0468 | 98.7716 | 122.992 | 147.3871 | 213.6502 | 279.6659 | 421.3854 | 540.2615
|  | 89 | 13.7769 | 13.8607 | 14.7753 | 15.7091 | 16.588 | 17.7829 | 19.8827 | 21.8308 | 24.7551 | 27.4351 | 30.3158 | 33.4328 | 37.0502 | 42.31 | 47.9583 | 54.464 | 62.5241 | 72.5791 | 82.757 | 100.917 | 125.6565 | 150.6087 | 218.4439 | 285.9839 | 431.2289 | 552.4766
|  | 90 | 14.0794 | 14.1678 | 15.1034 | 16.0591 | 16.9592 | 18.1847 | 20.3243 | 22.3144 | 25.2961 | 28.0311 | 30.9699 | 34.1554 | 37.8519 | 43.2123 | 48.9841 | 55.6095 | 63.8361 | 74.0887 | 84.4837 | 103.0844 | 128.3481 | 153.8636 | 223.2899 | 292.3716 | 441.1884 | 564.8268
|  | 91 | 14.385 | 14.4783 | 15.435 | 16.4129 | 17.3344 | 18.591 | 20.7706 | 22.8031 | 25.8428 | 28.6333 | 31.6306 | 34.8853 | 38.6617 | 44.1236 | 50.0201 | 56.766 | 65.1606 | 75.6125 | 86.2266 | 105.2735 | 131.0665 | 157.1517 | 228.188 | 298.8291 | 451.2641 | 577.3119
|  | 92 | 14.6938 | 14.792 | 15.7701 | 16.7705 | 17.7137 | 19.0019 | 21.2217 | 23.297 | 26.3951 | 29.2416 | 32.298 | 35.6226 | 39.4798 | 45.0438 | 51.0664 | 57.9336 | 66.4977 | 77.1505 | 87.986 | 107.4844 | 133.812 | 160.473 | 233.1382 | 305.3563 | 461.456 | 589.9321
|  | 93 | 15.0058 | 15.109 | 16.1088 | 17.1319 | 18.097 | 19.4172 | 21.6776 | 23.796 | 26.9531 | 29.856 | 32.9721 | 36.3673 | 40.306 | 45.973 | 52.1229 | 59.1121 | 67.8474 | 78.7027 | 89.7616 | 109.7172 | 136.5843 | 163.8274 | 238.1406 | 311.9531 | 471.7642 | 602.6873
|  | 94 | 15.321 | 15.4293 | 16.451 | 17.4971 | 18.4844 | 19.837 | 22.1382 | 24.3003 | 27.5167 | 30.4766 | 33.6527 | 37.1193 | 41.1405 | 46.9111 | 53.1895 | 60.3017 | 69.2095 | 80.2689 | 91.5534 | 111.9717 | 139.3834 | 167.2149 | 243.1951 | 318.6197 | 482.1887 | 615.5773
|  | 95 | 15.6394 | 15.753 | 16.7968 | 17.8661 | 18.8759 | 20.2612 | 22.6036 | 24.8098 | 28.0859 | 31.1033 | 34.34 | 37.8786 | 41.9831 | 47.858 | 54.2664 | 61.5022 | 70.5842 | 81.8493 | 93.3615 | 114.2479 | 142.2095 | 170.6355 | 248.3017 | 325.3559 | 492.7296 | 628.6023
|  | 96 | 15.9609 | 16.0799 | 17.1461 | 18.2389 | 19.2714 | 20.69 | 23.0737 | 25.3244 | 28.6608 | 31.7361 | 35.0339 | 38.6453 | 42.8338 | 48.8139 | 55.3534 | 62.7136 | 71.9713 | 83.4437 | 95.1859 | 116.5458 | 145.0623 | 174.0892 | 253.4604 | 332.1617 | 503.3868 | 641.7621
|  | 97 | 16.2857 | 16.4101 | 17.4989 | 18.6155 | 19.671 | 21.1233 | 23.5486 | 25.8442 | 29.2413 | 32.3751 | 35.7345 | 39.4193 | 43.6927 | 49.7787 | 56.4507 | 63.936 | 73.3709 | 85.0523 | 97.0264 | 118.8654 | 147.9418 | 177.5759 | 258.6711 | 339.0372 | 514.1606 | 655.0568
|  | 98 | 16.6135 | 16.7436 | 17.8552 | 18.9959 | 20.0747 | 21.561 | 24.0283 | 26.3692 | 29.8274 | 33.0201 | 36.4416 | 40.2007 | 44.5598 | 50.7524 | 57.5581 | 65.1693 | 74.783 | 86.6748 | 98.8831 | 121.2067 | 150.8482 | 181.0955 | 263.9338 | 345.9822 | 525.0509 | 668.4863
|  | 99 | 16.9446 | 17.0803 | 18.2151 | 19.38 | 20.4824 | 22.0033 | 24.5127 | 26.8993 | 30.4191 | 33.6713 | 37.1553 | 40.9894 | 45.435 | 51.7349 | 58.6756 | 66.4136 | 76.2075 | 88.3113 | 100.7559 | 123.5696 | 153.7812 | 184.6482 | 269.2486 | 352.9969 | 536.0578 | 682.0506
|  | 100 | 17.2789 | 17.4204 | 18.5785 | 19.768 | 20.8942 | 22.45 | 25.0018 | 27.4346 | 31.0165 | 34.3285 | 37.8757 | 41.7853 | 46.3183 | 52.7263 | 59.8033 | 67.6687 | 77.6443 | 89.9619 | 102.6448 | 125.9541 | 156.741 | 188.2338 | 274.6153 | 360.0811 | 547.1813 | 695.7496